## Sheet1
新建会议室项目清单
屏体净显示面积(㎡) |  |  |  | 屏体含包边面积(㎡) | 显示单元数量(pcs) |  | 屏体分辨率(dots)
宽(m) |  |  |  | 宽(m) | 宽(pcs) |  | 宽(dots)
高(m) |  |  |  | 高(m) | 高(pcs) |  | 高(dots)
序号 | 设备名称 | 数量 | 单位 | 技术参数 | 品牌 | 型号 | 单价 | 总价 | 备注
1 | LED显示屏 | 11.3 | ㎡ | ★1.像素间距:1.25mm。SMD表贴三合一。 2.亮度均匀≥99.5%，亮度≥500cd/m，对比度≥5000:1,色度均匀性±0.001之内。刷新率≥3840Hz，彩色信号处理≥16bit。色温1000K-20000K可调 3.亮度鉴别等级：符合SJ/T 11141-2017标准C级，Bj≥24 4.峰值功耗≤260W/㎡平均功耗≤100W/㎡ 5.拼装精度：根据SJ/T 11590-2016 LED显示屏图像质量主观评价方法，全屏无明显亮线条、无明显暗线条，符合评价优。 6.带有智能(黑屏)节电功能，开启智能节电功能比没有开启节能60%以上。LED显示屏供电电源功率因数≥97%，转换效率≥80%。 7.伪轮廓现象：根据SJ/T 11590-2016 LED显示屏图像质量主观评价方法，伪轮廓现象基本无，符合评价优；回扫线或频闪现象：根据SJ/T 11590-2016 LED显示屏图像质量主观评价方法，完全无回扫线或频闪现象，符合评价优。 8.泄漏电流I(漏)≤1.3mA/㎡。绝缘电阻应为≥900MQ。 9.具备SELV电路，符合要求，安全电路内导体和地之间的电压未超过42.4V 交流峰值或60V直流。辐射骚扰(EMC)30MHz~1000MHz符合GB/T 9254.1-2021 Class A限值要求 10.机械强度≥35Mpa，抗拉强度≥235Mpa屈服强度≥170Mpa纵向拉伸承载力≥3 吨。 11.安全性：依据GB 4943.1-2022 音视频、信息技术和通信技术设备 第1部分:安全要求标准规定，符合安全性要求。 12.LED显示屏支持8K超高清显示，符合8K超高清显示;拼接录播技张卡：定位交互技术支撑整屏录播功能，单窗口最大分辨率8K分辨率，屏幕整体分辨率不受限制。MDC 多场景切换：支持广电、商用、监控院运用场景快速切换。 13.LED显示屏具备旋转式灯板设计，弱化跨板耦合效应，保证更优质的显示效果。 14.环境同步调整技术：支持环境色温与显示色温同步调大屏与环境照明色温、亮度整，不同环境照明下的LED原色显同步调整，支持LED实现示功能，支持面板同步控制调节。 15.一键调试支持联网一键下载程序文件和调试。
2 | 拼接处理器 | 1 | 台 | 1.系统硬件满足1*SDI,1*HDMI2.0,4*DVI,输出：网口输出，1*HDMI预监，4*10G光纤输出，支持HDR10高画质显示 ★2.后期售后维护方便,控制器及控制软件产品必须与显示屏为同一厂家，产品为厂家大规模生产的成熟产品
3 | 控制系统软件 | 1 | 套 | 1.LED显示屏控制系统，通过云服务器，可一键配置LED显示屏加载参数，或者手动进行显示屏的性能参数，如：LED显示屏视觉刷新率，灰度级数，移位时钟频率，显示屏连接等； 2.配置显示屏的传输方式和方向； 3.配置控制器映射位置和大小； 4.保存和加载控制系统参数； 5.周期刷新显示屏控制系统的工作状态； 6.读取显示屏校正系数，手动调节显示屏的校正系数； 7.上传校正数据到控制系统； 8.配置显示屏的亮度调节模式，设置每种模式对应的参数； 9.配置显示屏色温列表，对显示屏进行色温调节； 10.对显示屏进行Gamma调节； 11.查看当前控制系统的映射信息、版本信息，并对控制器进行授权； 12.显示屏画面控制，包括：画面黑屏、画面锁定、正常显示、红色、绿色、蓝色、白色等； ★13.后期售后维护方便,控制器及控制软件产品必须与显示屏为同一厂家，产品为厂家大规模生产的成熟产品
4 | 配电箱 | 1 | 台 | 功能特点： 1、额定功率：20KW 2、配电柜输入电压为交流380V±15%，工频50Hz。具有过压、浪涌、短路、过流、过载、漏电等保护功能。支持遥控开关机，支持485通讯控制。
5 | 显示屏线缆 | 1 | 批 | 屏体配电柜至屏体分布接入点线缆3*2.5㎡弱电，控制室到屏体信号线，超五类网线（超过100米需用光纤）辅材，具体数量以现场踏勘为准
6 | LED显示屏配套设备 | 1 | 套 | 1、用于安装支撑屏体的钢结构体，含包边装饰 2、为保证安全稳定性，设备厂商需提供安全生产许可证、钢结构工程专业承包三级、建筑机电安装工程专业承包三级（需提供证明文件并加盖制造商公章）； 3.施工方需为原厂认证具备厂家资质的施工人员
7 | 真分集UHF段一拖四无线会议（短方杆） | 1 | 台 | 功能特点： 1.采用真分集接收技术，CPU自动选择最优接收单元保证接收到稳定信号预防断频； 2.每个通道有100个频点可调，可跟无线接收机进行红外对频，同时也支持无线对频，频率同频技术无需对准发射机可轻松实现对频； 3.接收机采用1.8寸TFT彩色显示屏，4个通道频道号，频率，电量，音量，音频电平一目了然； 4.内置啸叫抑制功能，可根据需要开启或关闭； 5.内置4种EQ模式，用户模式可以自由灵活调节13段EQ增益，适配更多场合使用； 6.采用动态随机ID，杜绝串频，接收机只接收最后一次对频的发射机； 7.预置多组规避干扰的频率，有效提高多套同时使用的安装效率； 8.具有杂讯锁定静噪控制+ID锁定静噪； 9.超强抗干扰能力，能有效抑制由外部带来的噪音干扰及同频干扰； 10.具有4路XLR平衡输出，1路混合非平衡输出，适合连接各种外置设备； 11.配带4个吸盘天线，可以将天线放置在机柜外面，避免机柜影响话筒的接收信号； 12.含1台接收机和4只无线短咪杆桌面麦； 产品参数： 接收机指标： 1.调制方式：FM 2.工作频率：640-690MHz 3.频率响应：40Hz-18KHz 4.T.H.D失真：<0.5% 5.S/N信噪比：>100dB 6.使用距离：50-80米（空旷环境） 7.天线接口：4路 麦克风指标： 1.频带宽度：50MHz 2.频道间隔：250KHz 3.频率稳定度：±0.005% 4.电池容量：内置4.2V/3000mAH锂离子电池 5.工作时间：连续工作20小时 6.充电时间：6-8小时充满 7.咪杆：220mm短方管 8.话筒2.4寸TFT彩色显示屏：显示发射频率、通道、电池电量 软件指标 1.软件内嵌于无线麦克风管理主机设备，话筒拾音控制功能。 2.采用UHF超高频段双真分集接收，并采用PLL锁相环多信道频率合成技术。 3.支持各通道配备独有的ID号，增强抗干扰功能。 4.支持显示屏,显示工作状态等内容。 5.支持信道选择、频率可调、可设置主机与话筒配对。
8 | 全向性天线放大器 | 1 | 台 | 功能特点： 1.提供使用2-4台UHF无线系列或其他系列各种自动选讯接收机的多频道系统，共用一对天线； 2.以简化天线装配工程，提升接收距离及效能 3.采用高动态低杂讯之主动元件及主动回馈稳流偏压的最新设计，具有超低內调失真特性； 4.可直接连接具有天线強波器的延长天线组及內建強波器的对数定向天线组； 5.具有4路DC12V/0.6-1A电源输出口，最多可以给4台话筒接收机供电； 6.全频段覆盖，兼容性更强。UHF550-900MHz频率设置，兼容市面上所有U段话筒； 7.具有8路BNC话筒天线输入接口,2路BNC天线输出接口接话筒天线； 8.含1台天线分配器和2只全向性天线； 产品参数： 1.输入电源：AC220V,50/60HZ 2.输出电源：4路DC12V/0.6-1A 3.频率：550-900MHz 4.输出阻抗：50欧姆 5.辐射角度:180度 6.连接端子：BNC母座 7.重量：0.326kg 8.产品尺寸(L*W*H)：348*325*25mm 1.软件内嵌于无线天线放大设备，话筒信号放大控制功能； 2.采用自动选讯接收机的多频道系統，共用一对天线，以简化天线装配工程，提升接收距离及效能； 3.连接具有天线強波器的延长天线，组建天线放大网络，全频段覆盖；
9 | 短杆会议话筒 | 5 | 只 | 1.听音检验：通电后，传声器工作状态正常，没有音量时大时小，时有时无或发出异常声等严重影响正常工作的现象； 2.自由场灵敏度：—23dBV/Pa ±3dBV/Pa； 3.频率响应：45Hz-14kHz； 4.总谐波失真：≤3%（250Hz-6300Hz)； 5.支持5种模式：全指向性、心形指向性、超心型指向性、锐心形指向性、8字型指向性； 6.专业佧侬3芯带屏蔽传输，需48V幻象供电。 7.换能方式：电容式 8.指向特性：超心型指向
10 | 会议音箱 | 4 | 只 | 1.听音检验：在扬声器系统额定频率范围内，馈给扬声器系统额定正弦信号检听，不应出现碰圈声、垃圾声、机械声及其他异常声. 2.特性灵敏度：98dB±2dB 3.额定阻抗：8Ω±20% 4.有效频率范围：60Hz-18kHz(-10dB） 5.指定频带内的声压级（RMS）：124dB±2dB 6.指定频带内的声压级（Peak）：135dB±2dB 7.总谐波失真：≤3%（250Hz-6300Hz) 8.阻抗：8Ω 9.额定功率：300W 10.高音：1.4"高音*1 11.低音：10"低音*1
11 | 四通道数字功放 | 1 | 台 | 功能特点： 1.设备采用1U机箱设计，具有体积小、重量轻等特点； 2.采用最新Class-D类功放设计方案，具有失真小、效率高等特点； 3.拥有出色的技术指标，特别针对低阻抗、大电流工作情况下的功率放大技术，令功放拥有超过95%的效率和出色的稳定性； 4.采用功率智能恒定技术，当功放连接负载低于额定范围时，输出功率智能控制，不会继续增大，恒定在安全可靠的工作范围,使功放稳定性大为提高； 5.采用大耐压电源桥堆，配上航空使用的高密度铝格大散热器，轻松保证功放在大动态，大声级的细腻还原，提高产品的负载能力和稳定性； 6.具有恒温智能温度调节电路，配上航空使用的高密度铝材散热器，能轻易的把机器工作温度降到最底，保证机器的高稳定性； 7.具有直流、短路、过热、软启动等保护功能； 8.具有立体声和桥接通道选择； 产品参数： 1.输出功率：立体声功率8Ω：500W*4，立体声功率4Ω：750W*4，桥接8Ω：1500W*2 2.音频输入输出：4路XLR卡侬母接口 3.输出接口：2路欧姆接口 4.转换速率：40V/μs 5.信噪比：＞80dB 6.阻尼系数：＞600@8Ω 7.频响响：20Hz-20KHz 8.总谐失真：＜0.05% 9.输入阻抗：10KΩ非平衡、20KΩ平衡 10.指示灯：保护、信号、工作、削波 11.供电：AC200-240V、50/60Hz 12.重量：5.5kg 13.产品尺寸（L*W*H）：483*355*45mm 1.软件内嵌于功率放大器设备，支撑设备各项基本功能的运行； 2.可对功放的输入信号过大、负载过重、温度过高、线路短路进行监测； 3.支持对输入信号线路进行放大； 4.支持功率放大的效果调节，可单独调节音量；
12 | 调音台 | 1 | 台 | 1.总谐波失真（MIC）：≤0.04%； 2.总谐波失真（线路）：≤0.2%； 3.输出最大电平：≥25dB； 4.12个输入通道，6个话筒输入，4组立体声线路输入； 5.1-4通道带补偿COMP,1-8通道设三段式中段扫频均衡，5/6、7/8通道设三段均衡器，9/10、11/12通道设两段均衡器； 6.4组母线（立体声+2编组）； 7.1辅助发送/立体声辅助返回 8.3段通道均衡（中频段扫频）和高通滤波器； 9.带电平柱，能显示输出电平； 10.2TK录音输入，输出莲花接； 11.内置24种模式数字效果器； 12.MP3播放器USB电脑声卡输入，手机蓝牙连接； 13.主输出双9段图示均衡器，EQ直通按键选择； 14.60MM行程高分析度推子； 15.外置式静噪电源器。
13 | 音频处理器会议矩阵 | 1 | 只 | 1.模拟输入通道：8；模拟输出通道：8; 2.提供8台设备同时在线操作; 3.内置一进一出的USB声卡，支持音乐播放、录制和音视频会议; 4.具有8路GPIO; 5.具有中央控制功能，支持RS232、RS485、UDP三种控制方式; 6.输入通道: 输入增益3dB步长，不少于17个档位 参量均衡8段PEQ，反馈抑制8段PEQ，5种滤波器选择：Parametric,Lowshelf,Highshelf,Lowpass,Highpass 自适应回声消除（AEC），噪声抑制（ANS） 增益共享自动混音（AMC） 自动增益（AGC） 1.软件内嵌于数字音频处理器，支撑设备各项基本功能的运行； 2.支持均衡调节，高低通滤波、增益调节处理； 3.支持数字音频编解码，对音频进行数字软件处理； 4.支持预设场景，可快速切换设置场景。
14 | 高效抑制处理器 | 1 | 台 | 功能特点： 1.有效抑制话筒啸叫，消除反馈于未然，一键式操作模式，简单好用； 2.自适应全频带反馈抑制功能(AFC)，高效处理高清语音环境中的声反馈问题，对于高灵敏度、全指向型、锐心形、超心形等话筒有显著的抑制啸叫功能，提升灵敏度高、声音通透干净无压缩感，传声增益提升幅度：9-18dB； 3.采用非传统反馈处理技术的自适应房间反馈预测消除数字处理，实现反馈一键操作，无需复杂调试； 4.接口丰富，支持高低电平的输入和输出，卡侬XLR-3与大三芯1/4”TRS直插兼顾，可灵活应用，输入带48V幻象供电开关； 5.平衡和非平衡两种输出方式，输出大小连续可调，输出有总的信号指示灯和峰值指示灯，调试方便； 产品参数： 1.输入接口：2路卡侬XLR平衡输入（支持幻象48V供电）、2路6.35mm大二芯非平衡输入 2.输出接口：1路卡侬XLR平衡输出，1路6.35mm大二芯非平衡输出 3.旁通开关：AFC 4.增益匹配：±0.2dB 5.频率响应：20Hz-20kHz 6.信噪比：>100dB 7.总谐波失真：0.005% 8.电源：AC200V-240V，50/60Hz； 9.重量：2.4kg 10.产品尺寸(L*W*H)：483*198*45mm
15 | 智能电源管理器 | 1 | 台 | 1.WiFi智能电源管理器，WIFI传输距离30m无遮挡，4寸高分辨率显示屏，手机APP远程控制，8路可控输出,一台手机可以管理多台设备，内置功率计，电压、电流、功率、功率因数实时显示并且实时上传手机远程监控，带有过压保护，过流保护，欠压保护。 2.配套的上位机软件，不仅有完善的配置功能，可将互联的电源组成系统，针对系统进行全面的控制。可将系统内设备和电源通道进行命名和自由编组。通过上位机不仅可以对系统设备实时控制和监测。还可以编程，实现对电源设备和各通道的定时控制； 3.支持短路信号和RS-485协议进行级联控制，RS-485协议级联后从机可自动检测主控机的业务操作指令，执行相同的业务操作指令，RS-485协议方式最大级联设备8台； 4.具有RS232接口，支持中控指令配置设备ID，实现顺开逆关、受控单通道独立开关、模式调用、模式保存、波特率设置、设置级联、初始化等操作功能； 5.前面板配备指针电压表，实时显示当前电压状态，可更加直观查看设备所处地点的工作电压； 6.最大功率6600W，单路最大电流10A； 7.独立电源具有独立电源指示和独立电源开关控制，支持顺开逆关功能，每路动作延时1秒； 8.具有欠压.超压检测报警功能，可对欠压.超压状态进行蜂鸣声警报； 9.支持8组设备开关场景数据保存与调用； 10.具有定时开关机，倒计时关机功能； 11.支持循环定制开关。定时可以自定义添加删除，最多支持100个定时任务，支持屏幕保护：当此功能打开以后，触摸屏一分钟无任何操作会自动跳至锁屏界面。 12.内置电源滤波器，有效抑制电磁噪声，实现电源净化功能，提供更纯净的电源。 13.额定输出电压：交流100V240V50Hz； 14.具备13路电源输出，包含前面板具备不少于五路常开直通电源输出接口（两路5孔插座+两路USB+1路Type-C）和后面板8路独立大功率受控电源输出（5孔插座）； 1.软件内嵌于电源时序器，支撑设备各项基本功能的运行； 2.支持对各通道进行时序开启与关闭，保护电子设备； 3.支持联动第三方中控系统实现电源开关控制联动；
16 | 音频线缆 | 1 | 批 | 设备连接线缆AC-RG1、AC-RB1、AC-RD1、AC-RP3
17 | 视频会议终端 | 1 | 套 | 符合ITU的H.323以及IETF的SIP标准；非OEM或贴牌产品，与用户单位原有视频会议核心设备协同通讯平台同一品牌； 摄像机与主机一体式结构设计；终端采用为嵌入式操作系统，非PC结构不受电脑病毒感染； 会议速率64Kbps—6Mbps之间动态可调；终端具备1个10M/100M/1000M IP网络接口； 1、高清双流输入接口具备VGA和HDMI两种接口类型，方便会议室布线； 2、至少具备2路高清视频输出接口，接口支持： 3G-SDI/YPbPr/HDMI/DVI/VGA； 1、至少具备3路音频输入，可接入包括全向数字麦克风、线性电平及双流音频输入； 2、至少具备2路音频输出，支持线性电平输出可连接调音台等音频设备； 1、摄像机支持至少12倍光学变焦； 2、终端支持倒装，可根据需求进行设置，倒装时图像可以自动进行翻转； 3、摄像机至少支持10个预置位，在TV UI上可以对每个预置位进行图像预览；呼叫中支持通过遥控器快捷键的方式切换预制位，无需调取菜单； 4、可直接通过终端遥控器和web管理界面切换和控制多路摄像机，通话中支持通过遥控器快捷键的方式切换摄像机和预制位，无需调取菜单 需提供和终端统一品牌全向拾音麦克风，需提供和终端统一品牌遥控器； 1、支持通过遥控器设置呼叫带宽、自动应答等功能，方便用户使用； 2、支持自动预配置，配置统一由预配置服务器下发，根据终端序列号区分不同终端；要求提供国家认证的权威检测机构第三方检测报告并提供样机现场测试 3、支持在线升级，可通过连接升级服务器下载升级文件的方式升级。TV UI具备升级提醒，通过遥控器点击提醒即可自动升级； 4、支持本地升级，可通过终端web管理界面上传升级文件对终端进行软件版本的升级； 5、支持在TV UI上通过遥控器反馈终端的故障问题，包括呼叫问题、音视频问题、配置问题、升级问题等内容； 6、支持中文WEB界面、中文管理界面； 7. 支持会议列表显示功能，可显示最近24小时内终端的所有会议，包括会议的标题，状态，时间以及会议号码；要求提供国家认证的权威检测机构第三方检测报告并保留现场测试权利； 8. 支持终端通讯录功能，可自动从平台获取通讯录列表，可设置常用联系人； 9、支持通过遥控器对设备进行重启、休眠等操作； 10、支持通过终端web管理界面进行呼叫，并且可以设置呼叫协议及呼叫带宽，在web管理界面可以对呼叫历史进行查询； 11、支持平板电脑控制终端，可通过图形化界面对终端进行呼叫、挂断、摄像机控制、发送双流、静音等操作。不接受通过平板电脑打开终端web管理界面的方式操作； 12、支持FECC远端摄像机控制功能； 13、支持通过终端web管理界面远程监控摄像机图像，并可控制摄像机的转动、变焦和切换预置位； 14、终端具备AES加密功能，每次呼叫都自动生成不同的加密钥匙；
18 | 视频会议摄像机 | 1 | 台 | 1、高品质CMOS传感器，有效像素≧207万，最大分辨率达1920*1080,输出帧率最高达P60帧，水平亮度分解力≧1000。 2、支持HDMI、USB3.0、USB2.0、有线LAN或HDMI、SDI、USB2.0、有线LAN,3G-SDI支持在1080P60格式下传输100米;(提供设备接口图) 3、光学镜头镜头≧20倍，10倍电子变倍，水平广角视角≧60° ； 4、视频格式：1080P60；1080I60；720P30 ；（需提供检测报告证明） 5、支持双声道 3.5mm线性输入，支持8000、16000、32000、44100、48000采样频率，支持AAC、MP3、G.711A音频编码； 6、支持HDMI、USB、LAN输出音频； 7、水平转动范围：±170°。俯仰转动范围：-30°+90°； 8、水平控制速度：0.1-100°/秒；俯仰控制速度：0.1-45°/秒 9、预置位数量：255个预置位，遥控器可优先设置10个预设位并且可任意更改摄像机断电重启的初始位置； 10、控制信号接口和协议：RS232、RS485；VISCA、Pelco-D、Pelco-P协议； 11、支持ONVIF、GB/T28181、RTSP、RTMP协议；支持RTMP推送模式，轻松链接流媒体服务器(Wowza、FMS)；支持RTP组播模式，支持网络全命令VISCA控制协议，支持远程升级、远程重启、远程复位； 12、图像码流：支持双码流输出； 13、支持自动/手动白平衡调节，自动/手动曝光调节（光圈、快门），自动/手动聚焦调节，宽动态功能； 14、采用先进的2D、3D降噪技术，进一步降低了噪声，同时又能确保图像清晰度，图像信噪比≥55dB； 15、支持图像WDR技术：性能≥100dB;抗闪烁功能； 16、支持网口音视频编码输出，支持H.265/H.264视频压缩，支持AAC、MP3、PCM音频压缩；支持高达1920x1080分辨率60帧/秒压缩；支持2路1920x1080分辨率30帧/秒压缩； 17、可以根据所使用的环境条件，选择红外遥控器或2.4G无线遥控器,且2.4G无线遥控器不受角度、距离、红外干扰影响，支持遥控器信号透传功能； 18、会议摄像头需能无缝接入现有视频终端
19 | 视频会议控制键盘 | 1 | 台 | 1、支持网络onvif，visca协议，支持串口visca,pelco-d/p协议； 2、采用RJ45、RS422、RS485、RS232多种控制接口，最多可接255个摄像机； 3、通讯波特率：2400bps、4800bps、9600bps、19200bps、38400bps、115200bps； 4、接口方式：5PIN压线端子(RS422、RS485)、RS232接口、RJ45(网络)； 5、操控摇杆：四维（控制：上、下、左、右、变倍、锁定转动）； 6、显示方式：LCD蓝屏液晶显示屏； 7、提示音：按键声音提示开/关 ； 8、独特的控制码学习功能，可以让客户自行修改控制码指令；
20 | 安装调试 | 1 | 批 | 设备安装调试
21 | 配电线缆 | 1 | 批 | 5*10平方，国标，知名品牌，具体数量依据现场踏勘报价
22 | 安装施工 | 1 | 批 | 安装施工