## Sheet1
工程量清单
序号 | 产品名称 | 品牌型号 | 参数规格 | 单位 | 数量
黑山水文站
1 | 室外红外高清枪机 | 大华5243 | 用高性能两百万像素1/2.8英寸CMOS图像传感器，低照度效果好，图像清晰度高 镜头焦距:2.7mm～13.5mm 内置GPU芯片，支持深度学习算法，提供精准的人车分类侦测 可输出200万（1920×1080）@25fps实时图像 支持H.265编码，压缩比高，超低码流 内置高效白光和红外补光灯，最大红外监控距离80米 支持走廊模式，宽动态，3D降噪，强光抑制，背光补偿，数字水印，适用不同监控环境 支持ROI，SVC，SMART H.264/H.265，帧前滤波，灵活编码，适用不同带宽和存储环境 | 台 | 2
2 | 网线 | 億泰利 | 2*1.0平方（国标6） | 卷 | 1
3 | 电源线 | 安普 | 六类双绞线 | 箱 | 2
4 | 交换机 | TP-link | 8口 千兆 | 台 | 1
5 | 监控立杆 | 国标 | 4米 含基础 | 根 | 4
6 | 光缆 | 国标 | 8芯单模 | 米 | 300
7 | 光纤接头盒 | 国标 | 8芯 | 个 | 2
8 | 尾纤 | 国标 | 2米尾纤 | 根 | 8
9 | 光缆施工及溶接 | 国标 | 损耗小于0.06dB | 米 | 300
10 | 机柜 | 国标 | 600*1200 | 台 | 1
11 | 辅材 | 穿线管、线槽、膨胀螺丝、膨胀管、螺丝、胶布、支架等 |  | 批 | 1
12 | 安装调试费 | 4个监控点、布线、安装调试、材料运输 |  | 项 | 1
13 | 遥测终端（RTU） | 南京全水 | RT800 | 台 | 1
拖满水文站
1 | 硬盘录像机 | 大华5243 | 传感器类型：【全景】1/1.8＂ progressive scan CMOS,【细节】1/1.8＂ progressive scan CMOS 最低照度：【全景】0.0005Lux/F1.0（彩色），0.0001Lux/F1.0（黑白）；【细节】星光级超低照度，0.0005Lux/F1.2（彩色），0.0001Lux/F1.2（黑白），0 Lux with IR 宽动态：全景不支持，细节支持120dB超宽动态 光学变倍：40倍 焦距：【全景】2.8 mm；【细节】6.0~240 mm 视场角：水平视场角 56.6-1.8度(广角-望远) 垂直视场角 33.7-1.0度(广角-望远) 对角线视场角 63.4-2.0度(广角-望远) 红外照射距离：250m 防补光过曝：支持 水平范围：360° 垂直范围：-15°-90°(自动翻转) 水平速度： 水平键控速度：0.1°-210°/s,速度可设;水平预置点速度：240°/s 垂直速度：垂直键控速度：0.1°-150°/s,速度可设;垂直预置点速度：200°/s | 台 | 1
2 | 室内红外高清半球 （职工食堂） | 大华 | 400万 1/1.8" COMS 全彩筒形网络摄像机 Smart 报警：支持越界侦测，区域入侵侦测，暖光灯补光，照射距离的远可达30米 | 台 | 2
3 | 室外红外高清枪机 | 大华5243 | 用高性能两百万像素1/2.8英寸CMOS图像传感器，低照度效果好，图像清晰度高 镜头焦距:2.7mm～13.5mm 内置GPU芯片，支持深度学习算法，提供精准的人车分类侦测 可输出200万（1920×1080）@25fps实时图像 支持H.265编码，压缩比高，超低码流 内置高效白光和红外补光灯，最大红外监控距离80米 支持走廊模式，宽动态，3D降噪，强光抑制，背光补偿，数字水印，适用不同监控环境 支持ROI，SVC，SMART H.264/H.265，帧前滤波，灵活编码，适用不同带宽和存储环境 | 台 | 4
4 | 硬盘 | 希捷 | 监控专用 8T | 块 | 2
5 | 显示器 | 国标 | 23寸 | 台 | 1
| 防火墙 | 国标 | 华为 | 台 | 1
6 | 机柜 | 国标 | 600*1200 | 台 | 1
7 | 网线 | 億泰利 | 2*1.0平方（国标6） | 卷 | 2
8 | 电源线 | 安普 | 六类双绞线 | 箱 | 2
9 | 交换机 | TP-link | 8口 千兆 | 台 | 2
10 | 监控立杆 | 国标 | 4米 含基础 | 根 | 3
11 | 设备搬迁费 | 太阳能电池板，电池板支架，蓄电池，控制器，逆变器拆除搬迁安装 |  | 项 | 1
12 | 安装调试费 | 7个监控点（球机1台，枪机6台）、布线、安装调试、材料运输 |  | 项 | 1
13 | 遥测终端（RTU） | 南京全水 | RT800 | 台 | 1