## Sheet1
后厨设备抽检清单
序号 | 设备名称 | 规格型号 | 技术参数 | 单位 | 数量 | 价格 | 备注
1 | ★油烟净化一体机 | 尺寸≥11500*1600*500mm | 照明功率：2000W 罩身：SUS3042B，板材厚度≥1.0mm 侧板：SUS3042B，板材厚度≥1.0mm 附件：不锈钢万向风口及防爆灯、内置油气分离器、离心分离器、高效过滤器（粗滤和精滤）、低温等离子净化器。具备智能控制系统。 | ㎡ | 1
2 | 不锈钢装饰扣板 | 尺寸≥11500*1500mm | 优质不锈钢制造，材质304不锈钢 厚度≥1.0MM；分段组合式装饰扣板；背面有加强筋，正面整齐美观； | ㎡ | 1
3 | 镀锌板集烟管 | 尺寸≥600*800mm | 采用优质镀锌板制作，板厚≥1.0mm,管道拼口采用3*3镀锌法兰制作，进行冲压加工加强筋处理，增加管道硬度管道内拼缝采用耐高温密封胶处理。四面折交叉加强筋。 | ㎡ | 1
4 | 镀锌板走烟管 | 尺寸≥600*800mm | 采用优质镀锌板制作，板厚≥1.0mm,管道拼口采用3*3镀锌法兰制作，管道内拼缝采用耐高温密封胶处理。四面折交叉加强筋。 | ㎡ | 1
5 | 镀锌板三通 | 尺寸≥600*800mm | 采用优质镀锌板制作，板厚≥1.0mm,管道拼口采用3*3镀锌法兰制作，管道内拼缝采用耐高温密封胶处理。四面折交叉加强筋。 | 个 | 1
6 | 镀锌板弯头 | 尺寸≥600*800mm | 采用优质镀锌板制作，板厚≥1.0mm,管道拼口采用3*3镀锌法兰制作，管道内拼缝采用耐高温密封胶处理。四面折交叉加强筋。 | 个 | 1
7 | 镀锌板变径（风机） | 尺寸≥600*800mm | 采用优质镀锌板制作，板厚≥1.0mm,管道拼口采用3*3镀锌法兰制作，管道内拼缝采用耐高温密封胶处理。四面折交叉加强筋。 | 个 | 1
8 | 镀锌板风机出口 | 尺寸≥600*800mm | 采用优质镀锌板制作，板厚≥1.0mm,管道拼口采用3*3镀锌法兰制作，管道内拼缝采用耐高温密封胶处理。四面折交叉加强筋。 | 个 | 1
9 | 软连接 | 尺寸≥600*800mm | 风机配套专用 采用国标防火布制作 | 个 | 1
10 | 法兰 | 尺寸≥600*800mm | 30*30镀锌角钢制作 | 对 | 1
11 | ★多翼式低噪音离心风柜 | ≥22KW | 柜式：低噪音、环保、排风量大.柜体钢架采用冷轧板，厚度不少于2.0MM，表面静电喷涂工艺；柜身外壳采用镀锌板组装，厚度不少于1.0mm,风柜骨架采用50mm*50MM*5MM国标角铁；叶轮材料为优质低碳钢。角度按照性能参数而定，叶片倾角要按规范执行。国标皮带轮。风机减震架用槽钢加固。电源电压：380V/功率≥18kw ，风量：38900-59880m³/h | 台 | 1
12 | 风机变频器 | ≥22KW | 限电流启动模式，电压斜坡起动模式，突跳起动模式，电流斜坡起动模式，电压限流双闭环起动模式，软启动器停机模式及自由停机模式，过压保护，过流保护，欠压保护，缺相保护，过载保护，过温保护，液晶显示面板，控制电路板，稳定起动电机。 | 台 | 1
13 | 风机减震架 | ≥80*50mm | 风机配套专用。国标80*50槽钢，按照风机尺寸现场焊制外表用防锈漆进行防锈处理，并加装厚度不少于2cm减震垫。 | 套 | 1
14 | 防火阀 | 尺寸≥600*800mm | 根据管道尺寸配套定制采用优质冷轧钢板加工成型、经喷塑处理的箱体结构。整体机构采用拼装形式，可方便拆卸、运输、安装和维护保养。 | 台 | 1
15 | 调节阀 | 尺寸≥600*800mm | 根据管道尺寸配套定制 采用优质冷轧钢板加工成型、经喷塑处理的箱体结构。整体机构采用拼装形式，可方便拆卸、运输、安装和维护保养 | 台 | 1
16 | 镀锌鲜风管（至窗户外） | 尺寸≥300*300mm | 采用优质镀锌板制作，板厚≥1.0mm,管道拼口采用3*3镀锌法兰制作，管道内拼缝采用耐高温密封胶处理。四面折交叉加强筋。 | ㎡ | 1
17 | 镀锌板弯头 | 尺寸≥300*300mm | 采用优质镀锌板制作，板厚≥1.0mm,管道拼口采用3*3镀锌法兰制作，管道内拼缝采用耐高温密封胶处理。四面折交叉加强筋。 | 个 | 1
18 | 不锈钢播风器 | 尺寸≥300*300mm | 厚度不小于0.8mm 304不锈钢材质 ，可调节风量大小 | 个 | 1
19 | 百叶窗 | 尺寸≥300*300mm | 铝合金配套风管定制 | 个 | 1
20 | 软连接 | 尺寸≥300*300mm | 风机配套专用 ，采用国标防火布制作 | 个 | 1
21 | 送鲜风机 | ≥3KW | 高静压式离心风机；前弯多翼式叶轮；镀锌板折边柜体；静压不小于500Pa；风量不少于：8500m³/h。 | 台 | 1
22 | 风机电源线 | ≥16平方 | 采用国标电缆线 | 米 | 1
23 | 单门蒸饭车 | 尺寸≥600*700*1420mm | 1、蒸柜蒸箱外壳≥1.0mm SUS304不锈钢板材。2、内胆采用≥1.0mm SUS304不锈钢板材。3、炉身骨架50*50*5.0mm角铁。3、柜门采用不锈钢档位锁扣，门密封采用E型硅胶密封条；4、柜门为整体聚氨酯发泡；5、配置节能电加热管，自动进水装置，泄压装置；6、配置承重脚轮,配12个全钢蒸盘。可蒸制米饭，包子、馒头、肉食等，自动进出水采用不锈钢浮波制，自动蒸汽过压释放系统。采用国标≥1.0mm 不锈钢板拉丝板,双面不锈钢夹层整体发泡,门把手用紧闭式新款把手,承重钢脚轮,设有自动供,排水功能和自动蒸汽过压释放系统。电功率:2*12kw/380v | 台 | 1
24 | 双通荷台 | 尺寸≥1800*800*800mm | 1、整体采用优质304不锈钢制作； 2、台面厚度≥1.2mm，内衬≥4mm防水机制板并用≥1.0mm厚不锈钢板折成加强筋加固； 3、层板、底板、侧板及门面采用≥1.0mm厚不锈钢板制作； 4、加强筋厚度≥1.0mm； 5、配置不锈钢可调子弹脚。 | 台 | 1
25 | 冷面工作台 | 尺寸≥1800*800*800mm | 温度：-5°C-^5°C；容积：≥440L；外形尺寸：≥1800*800*800mm；台面采用304不锈钢≥1.0mm，箱体内外板≥0.6mm；制冷方式：直冷；输入功率：≤150W。 自动回归门设计；微电子数码显示温控器；箱体由环保环戊烷节能环保发泡剂发泡成型。 | 台 | 1
26 | 双层工作台 | 尺寸≥1800*800*800mm | 用材标准：SUS-304-2B无磁不锈钢；台面：304不锈钢 厚度≥1.5mm不锈钢；层板：304不锈钢 厚度≥1.2mm不锈钢；加强筋≥1.5mm不锈钢加强筋；立柱：ø38×1.2mm圆管；台脚：可调节不锈钢子弹脚 | 台 | 1
27 | 四门冰柜 | 尺寸≥1200*760*1980mm | 冰柜外壳：厚度≥1.0mm 304不锈钢板材；冰柜内壳≥0.8mm 304不锈钢板材；直冷式制冷方式，自动除霜；隔热材料：侧、后、底、中间灌注63mm聚胺脂填料。风冷冷凝器，全铜管机芯，换热效率高，制冷效果好。具备温度显示、电脑版控制系统。 | 台 | 1
28 | 双星水池 | 尺寸≥1200*700*800mm | 星盆及台面用材厚度≥1.2mm304#2B不锈钢板，一次性冲压整体槽体;四条腿支架采用38mm*38mm*1.0mm304不锈钢管，横拉撑采用38mm*38mm*1.0mm304不锈钢管；台脚为不锈钢可调重力活动调节脚，调节范围40mm；配不锈钢落水地笼 | 台 | 1
29 | 混水水龙头 | 铜管厚度≥1.0mm | 外部不锈钢材质，内芯为纯铜材质 | 个 | 1
30 | 金丝软管 | 尺寸≥1.1m | 国标金属丝软管 | 根 | 1
31 | 角阀 | 尺寸≥10cm | 国标不锈钢材质角阀 | 个 | 1
32 | 绞切两用机 | 尺寸≥560*400*760mm | 绞切两用机，全304不锈钢外壳，绞龙及刀片挡板为可视的钢化玻璃，将切肉、绞肉两大功能集于一体,380v ≥1.5kw，电源：380v，三相；机重：≤35kg；产量：200kg/次 | 台 | 1
33 | 锯骨机 | ≥250型 | 可水冲洗，整机采用304不锈钢，优质锯条，铜芯电机、工作台带标尺，可调节0-18cm切割厚度，功率≥1600w,切割高度10-250mm，切割效率≥15m/s。 | 台 | 1
34 | 商用豆浆机 | ≥40L | 全自动豆浆机，多功能制作豆浆，米糊，果蔬，材质使用优质304食品级不锈钢。 容量 ≥40L额定电压 220V 额定频率 50Hz加热功率 ≥5000W 搅打功率 ≥1800W 防触电类型:I类 最高水位≥40升 | 台 | 1
35 | 80电磁大锅 | 尺寸≥1000*1050mm | 彩色LED显示屏.火力.功率.时间.温度一目了然.风机延时2分钟关断散热彻底.延长机芯寿命.拥有常规故障自动检测保护功能.功率≥25kw.额定电压380v.面板厚度≥1.2MM304不锈钢.台面一体成型 .IPx4标准防水设计.清洁方便 | 台 | 1
36 | 电饼铛 | 尺寸≥780×1030×900mm | 双温双控；无油不沾锅；整体采用优质304不锈钢制造；(双层铝锅）上下锅底采用全铝制、并进行不沾处理、采用盘管式加热方式、杜绝局部受热不均匀的状况；双层双控、温度自动控制≥5KW 380V | 台 | 2
37 | 双门醒发箱 | 总层数≥32层 | 优质304不锈钢制作，后板加固反冲击，湿度可调：30-85℃，功率≥2.5KW，热风循环喷雾型，顶部温控可调节旋钮，前面板可视防护钢化玻璃，水位槽恒温加湿，16CM加粗钢管架。 | 台 | 1
38 | 平板车 | 尺寸≥900*600*900mm | 材料用不锈钢板，板厚≥1.0mm； 加强筋采用≥2.0mm冷轧板：配4个4寸活动胶轮 | 个 | 2
39 | 缸式旋转和面机 | ≥25公斤 | 电压：380V 功率≥2.2KW，和面机面采用304不锈钢装护,经久耐用,传动机构采用齿轮减速机,结构紧凑。容量≥25㎏ | 台 | 1
40 | 电四头煲仔炉 | 尺寸≥800*800 | 具备LED显示屏.火力.功率.时间.温度一目了然..自动检测过热保护功能.功率4*3kw.额定电压380v.面板厚度≥1.2MM.台面一体成型.IPx4标准防水设计.清洁方便。 | 台 | 1
41 | 揉面机 | 尺寸≥300型 | 功率1.5KW/380V；厚度0.5mm/30mm之间可调节，整机外壳为优质304不锈钢制作，采用精钢齿轮，双轴辊，全铜芯电机。 | 台 | 1
42 | 电磁牛肉面锅 | 尺寸≥70mm | 彩色LED显示屏.火力.功率.时间.温度一目了然，.风机延时2分钟关断散热彻底.延长机芯寿命.拥有常规故障自动检测保护功能.功率15kw.额定电压380v，304不锈钢面板厚度≥1.2MM.台面一体成型.IPx4标准防水设计.清洁方便。 | 台 | 1
43 | 电磁单炒单温灶 | 尺寸≥1000*950mm | 彩色LED显示屏.火力.功率.时间.温度一目了然.风机延时2分钟关断散热彻底.延长机芯寿命.拥有常规故障自动检测保护功能.功率15kw.额定电压380v.304不锈钢面板，厚度≥1.2MM.台面一体成型.IPx4标准防水设计.清洁方便。 | 台 | 1
44 | 双孔残食台带推车 | 尺寸≥1400*700*800mm | 台面采用304不锈钢，厚度≥1.0㎜不锈钢板材；加强筋≥1.2㎜板材；配有推拉式残食车，*内置垃圾收集桶；立柱为不锈钢38×38×1.2㎜不锈钢管。 | 台 | 1
45 | 冷库 |  | 冷库库体保温系统符合国家卫生标准，库板表面材质：板厚≥1.0mm不锈钢板 •保温材料：厚度≥100mm硬聚氨酯发泡料，底板（双面）厚≥1.0㎜不锈钢板；芯材用高密度的氨基酸脂PV优质全封闭风冷式制冷机组，具有能效比高制冷能力强噪音低，冷凝散热器配用高效风冷凝器，选用外转子低噪音，电机能有效散发热量。冷库内蒸发器采用高效吊顶冷风机，噪音低制冷量大。含电器控制柜（数显温控，自动开关机，自动化霜，压缩机延时启动，断相保护，过热过载保护，故障显示）冷库门应为平合型及不应外突。门应具备自动闭门开关。磁性密封垫，门下设有防漏胶，门上设液压式开关定位器，有安全锁。 | 套 | 1
46 | （电源线）电缆 | 3×6+2×4 | 3×6+2×4，国标电缆线 | 米 | 50
要求：1、针对明细设备检测检验，包括不锈钢材质、技术参数等，按清单设备参数进行检测。分类别出具检测报告。5日内完成检测报告（须盖章，报告须符合国家标准）。 2、检测需派专业技术人员至少2名。 3、工作地址具体咨询18899198863。