## Sheet1
煲仔炉采购需求
序号 | 名称 | 参数 | 单位 | 数量 | 单价 | 合计 | 备注
1 | 六头煲仔炉 | 尺寸1000*800*800 脉冲点火，使用1号电池，配九柱可以拆卸铜头，不易堵塞，操作更加方便，节能猛火，不锈钢板面带底层货架，配5cm调节腿 1、额定电压：AC220V-240V，额定频率：50/60Hz，额定热负荷：5kW，额定气压：2.0kPa，锅架尺寸：280mm*280mm，进气口：DN20； 2、优质不锈钢板制造，面板板厚δ=1.2mm，其它201J1/J4不锈钢板制造,板厚δ=1.0mm；炉盘采用六角铸铁耐高温材质，面板为拉升加宽面板，带隔油板。 3、每个炉头配有独立调节阀； 4、采用高耐热铸铁炉架，不易开裂，使用寿命更长； 5、火力强劲，燃烧充分无黑烟； 6、生产标准按现行3C相关标准执行，含熄火保护功能； 7、配备一键点火； 8、配备每个眼单独定时功能，达到设定时间自动切断自身燃气阀关火。 9、采用比例阀控制，电动旋转，5档火力调节。 | 台 | 1
2 | 四头煲仔炉 | 尺寸750*800*800 脉冲点火，使用1号电池，配九柱可以拆卸铜头，不容易堵塞操作更加方便 ，节能猛火，不锈钢板面带底层货架，配5cm调节腿 1、额定电压：AC220V-240V，额定频率：50/60Hz，额定热负荷：5kW，额定气压：2.0kPa，锅架尺寸：280mm*280mm，进气口：DN20； 2、优质不锈钢板制造，面板板厚δ=1.2mm，其它201J1/J4不锈钢板制造,板厚δ=1.0mm；炉盘采用六角铸铁耐高温材质，面板为拉升加宽面板，带隔油板。 3、每个炉头配有独立调节阀； 4、采用高耐热铸铁炉架，不易开裂，使用寿命更长； 5、火力强劲，燃烧充分无黑烟； 6、生产标准按现行3C相关标准执行，含熄火保护功能； 7、配备一键点火； 8、配备每个眼单独定时功能，达到设定时间自动切断自身燃气阀关火。 9、采用比例阀控制，电动旋转，5档火力调节。 | 台 | 1
中标供应商需提前提供样品，待样品查验合格后再统一配送。中标供应商须在3个自然日内完成配送。 具体地址联系负责人18899198863获取。供应商需免费配送。