## P1.53
全彩LED显示产品配置
包边面积㎡ |  | 9.85 |  | 显示面积㎡ | 9.216 | 模组数量pcs |  | 180 | 整屏分辨率dots | 3893760
宽m |  | 3.94 |  | 宽m | 3.84 | 宽pcs |  | 12 | 宽dots | 2496
高m |  | 2.5 |  | 高m | 2.4 | 高pcs |  | 15 | 高dots | 1560
质保时间 |  | 3年 |  | 其他要求 | 能在局域网使用，视频影音的多媒体投屏，支持画面内分区域显示，能静音显示，能及时上门维护
序号 | 项目名称 |  |  | 基本参数 |  | 单位 | 数量
1 | 全彩LED显示屏 |  |  | 1.模组组成 像素结构 表贴三合一 SMD1212 黑灯 ;像素间距（mm）≤1.9 ;模组分辨率（W×H） 172×86 ;模组尺寸（mm） 320（W）×160（H）×15 ;模组重量（kg/块） 0.2 ;模组最大功耗（W/块） 12 像素密度（点/m2 ） 288906 ;维护方式 磁吸前维护 2.光学参数 显示屏亮度（nits） 600 ;色温（K） 8000—19000 可调 ;水平视角（°） 160 ;垂直视角（°） 160 ;对比度 4000:1 ;亮度均匀性 ≥97% ;色度均匀性 ±0.003Cx,Cy 之内 ;最佳视距（m） ≥2 3.电气参数 供电要求 AC220-240V 4.处理性能 驱动方式 恒流驱动 ;换帧频率（Hz） 60 ;刷新率（Hz） ≥3500 5.使用参数 工作温度范围（℃） -10—40 ;存储温度范围（℃） -20—60 ;工作湿度范围（RH）无结露 10-80% ;存储湿度范围（RH）无结露 10-85% 6.接口 信号接口 HUB 320 接口 ;电源接口 VH4PIN |  | ㎡ | 9.22
2 | 接收卡 |  |  | 单卡最大带载512×512 像素。 最多支持24 组RGB 并行数据。采用 8 个HUB08（26pin）接口，具有高稳定性和高可靠性，适用于多种环境的搭建。 硬件设计和软件设计充分考虑用户部署、运行和维护时的场景，使部署更容易，运行更稳定、维护更高效。 支持逐点亮色度校正 支持快速亮暗线调节 支持3D 功能 支持RGB独立Gamma 调节 支持Mapping功能 支持接收卡预存画面设置 支持温度和电压监测 支持箱体液晶显示 支持误码监测 支持固件程序和配置参数回读 支持环路备份、配置参数双备份、双程序备份 |  | 张 | 24
3 | 开关电源 |  |  | 全彩LED开关电源，转换效率超≥86%，具有输出短路/过载保护，可靠性高、带载能力强，符合3C标准。 产品规格 1.输出 直流电压 4.5V 5V；额定电流 40A 50A；电流范围 0～40A 0～40A；额定功率 180W 250W；纹波与噪声 150mVp-p 150mVp-p；电压调节范围 ±5% ±10%；电压精度 ±1.0% ±1.0%；线性调整率 ±0.5% ±0.5%；负载调整率 ±2% ±2%；启动、上升时间 2000ms，50ms/230VAC 负载100%；保持时间（Typ） 20ms/230VAC 负载100%；电压范围 200～240VAC；频率范围 47～63HZ输入 ；功率因数 （Typ） PF≥0.5；效率（Typ） ≥86%；交流电压 230VAC 2.5A；浪涌电流（Typ） 60A/230VAC；泄漏电流 <1mA/230VAC。 2.保护 过负载 110～150% rated；短路 输出端短路后电源保护，消除短路后可自动恢复输出。 3.环境 工作温度 -20℃～+50℃ (AC 230V)(参考负载温度降额曲线)；工作湿度 20～90%RH不凝固；储存温度 -30～+85℃；储存湿度 10～95%RH 不凝固。 |  | 台 | 45
4 | 视频处理器 |  |  | 支持同/异步双模，即插即播； 控制范围： 260万点； 支持U盘扩展存储空间； HDMI高清视频输入/输出； 支持高清视频硬解码，60Hz帧频输出； 支持同步自动缩放（视频处理器）功能； 支持同步播放宽≥15000像素点，高≥4000像素点； 无需复杂网络设置，自动识别设备，即插即用； 网络（互联网/局域网）集群管理； 标配3.5mm标准音频输出接口。 |  | 台 | 1
5 | 播控软件 |  |  | 1.保存和加载控制系统参数； 2.周期刷新显示屏控制系统的工作状态； 3.读取显示屏校正系数，手动调节显示屏的校正系数； 4.上传校正数据到控制系统； 5.配置显示屏的亮度调节模式，设置每种模式对应的参数； 6.配置显示屏色温列表，对显示屏进行色温调节； 7.查看当前控制系统的映射信息、版本信息，并对控制器进行授权； 8.显示屏画面控制，包括：画面黑屏、画面锁定、正常显示、红色、绿色、蓝色、白色等； |  | 台 | 1
6 | 配电箱 |  |  | 功能特点： 1、额定功率：10KW 2、配电柜输入电压为交流380V±15%，工频50Hz。具有过压、浪涌、短路、过流、过载、漏电等保护功能。 3、内置避雷器，具有避雷防雷功能。 技术参数 1.手动控制方式：启动按键/旋钮 3.功率容量（KVA）：10KW 4.输入接线方式：3相4线&地线 5.输入电压（V）：380 6.输入频率（HZ）：50/60 7.输出接线方式：单相两线+地线，要均匀接入LED显示屏 8.输出电压（V）：交流220V 9.输出分路：单相交流220V 10.分路开关容量（A）：40A，单相 11.分路断路器安装：轨道安装 12.交流接触器型号：CJX2-5011 13.防雷 14.IP等级：IP44 |  | 台 | 1
7 | 屏体结构 | 国产国标 | 壁挂支架 | 1.安装结构能满足LED高清显示屏的整体均匀平滑要求，采用环保型材，结构应便于安装和调试。 2.采用国标材料制作，定制装置，拆装方便；具备间距调节装置，可实现精确调节，显示模组之间的缝隙均匀，显示效果清晰；钢结构框架，所有材料采用国家标准材料施工制作，防锈防氧化处理。 |  | ㎡ | 10
8 | 屏体电源线 | 国产国标 | 定制规格 | 强弱电材料动力电缆3*4m2 |  | 项 | 1
9 | 屏体施工 |  | 定制数量 | 大屏屏体安装、调试、测试、培训等 |  | ㎡ | 10
10 | 备品备件 |  | 定制数量 | 同批次模组2张 |  | 套 | 1