## Sheet1
通过式金属探测门设备参数要求
序号 | 设备名称 | 技术参数 | 报价
1 | 通过式金属探测门 | 探测速度: 0.2M-2/S 密码保护: 2级密码 防护等级: IP53 灵敏度等级: 199个 平均无故障时间 :>=20000小时 设计使用寿命: >5年 开机自检功能：开机时，当检测到设备出现故障时，屏幕上应能以图形化方式提示故障部位。 探测灵敏度:符合《通过式金属探测门通用技术规范》GB15210-2018中探测等级Ⅰ类的探测类别产品参数。 报警音量和音调:音量10级，音调10个 ▲工作环境要求：1.高温试验：室外型：+70℃±2℃、2h； 2.低温试验：室外型：-30℃±3℃、2h； 试验期间外观和基本性能应正常。 环境湿度:0-95%，无冷凝 ▲执行标准:设备需通过公安部检测中心按照GB15210-2018标准检测，并提供公安部检验报告证明。 ▲探测性能:探测能力应能同时达到I类、II类、III类、混合类的四类标准要求。 报警声音:＞90dB ▲飞物探测功能:安检门应具有飞物报警功能，在飞物探测模式下，以一元硬币为测试物，抛过探测区域时，安检门应报警，试验50次，准确率应大于90%。 ▲最低探测高度:在离地2cm高度处以一个直径20mm铁球为测试物，以接近1m/s的速度通过安检门，系统应报警。
2 |  | 新增： 稳定工作时间：稳定工作时间应大于等于24h，待机期间不应出现误报警。 抗相互干扰：以大于等于0.5m外沿间距，并排安置多台金属门时，各金属门均应能正常工作。 磁感应强度限制：在探测区左右边界各向内150mm的区域中，任意一点的磁感应强度均应小于等于10T。 抗静止金属物影响： 1.抗周围静止金属物影响：金属门探测性能应不受门体四周1m范围以外的大静止金属物体的影响； 2.抗地面内部金属结构影响：金属探测门性能应不受地面0.1m以下的金属结构的影响。 抗周围运动金属物干扰：金属门不应对门体四周1.5m范围以外的运动金属物产生报警信号。 自学习功能检查：设备应有自学习功能，当用某个金属作为标准测试物进行学习测试记录后，后续携带金属量大于该测试物才报警，如小于或等于则不报警。 功耗检测：设备启动后待机功率应小于等于9W。 计数功能：安检门应具有双向计数统计功能，能可靠记录受检人数和报警人次。通过人数应有3种统计方法可选：1）从前往后通过的人数和从后往前通过的人数相加；2）从前往后通过的人数和从后往前通过的人数分别统计显示；3）指定某个方向进入时统计人数增加，反向进入时统计人数递减。 有色、黑色金属探测模式：安检门应可在有色或黑色金属探测模式间切换。 回形针探测能力：以3cm的回形针为测试物，以接近1m/s的速度通过安检门，系统应报警。 ▲报警指示灯：设备应采用红、黄、绿三种颜色LED指示灯，提示不同报警状态。 ▲环境金属量干扰指示功能：设备应能检测周围环境金属量的变化，应能通过在显示屏显示的波形幅度大小，提示周围环境金属量对磁场的干扰程度。 ▲智能化提示功能：智能化提示功能开启后，当人员携带电子产品（7寸屏的智能手机）通过时，显示屏应有手机图标提示，应用黄色报警指示灯提示；当人员携带管制刀具（刃长17cm,刃宽7cm的钢质菜刀，刃长15cm刃宽3cm的钢质匕首）通过时，显示屏应有刀具图标提示，应用红色报警指示灯提示。（选配） 以上技术参数带“▲”标识项为关键性技术要求，必须完全响应，并提供公安部安全防范报警系统产品质量监督检验测试中心检验报告复印件，并核对相应参数符合性，审核不符合按投标人废标处理。
备注 |  | 附详细参数、公安部质检合格报告和证书、品牌授权书