## Sheet1
序号 | 名称 | 型号 | 数量 | 单价 | 金额 | 参数 | 备注
| 海尔1.5P空调 | KFR-35GW/B0MCA81 | 4 |  |  | APF（GB 21455）5.28 外机噪音Db(A)51 EER能效比（定频）：变频 额定制冷功率(W)810(80-1700) 除湿量(L/h)2.07 额定制冷量(W)3510（200-5100） 额定制热功率(W)1245（80-2000） 额定制热量(W)5000（200-6700） 室外机尺寸mm820×325×550 室内机尺寸mm855×190×300 内机噪音Db(A)17-37-41 PMV智能舒适：是 停电补偿：是 独立除湿：是 自动除霜：是 蒸发器自清洁：是 清洁功能：自动 除霜功能：自动 电辅加热：支持 | 美的、格力、海尔
| 海尔3P空调 | KFR-72LW/A2KDB81U1 | 1 |  |  | APF(GB 21455)4.51 PMV智能舒适：有 PMV自控温/舒适：舒适 人性化睡眠技术：是 停电记忆功能：是 冷凝器：双排 冷媒：R32 冷暖类型：冷暖电辅 智能WIFI/蓝牙：有WIFI有蓝牙 热泵功能：有 物联网：有 独立除湿：有 电辅加热：支持 自动除霜：有 自清洁功能:有 蒸发器自清洁:56℃高温自清洁 超低电压启动:是 防冷风设计:是 防霉干燥:是 除湿:有 除湿量(L/h):4.25 内机噪音dB(A)22-43-47 制冷功率(W):1945 （320-3250） 制冷季节耗电量(kW·h):850 制冷量(W):7320 （900-9210） 制热功率(W):2950 (250-4153) 制热季节耗电量(kW·h):700 制热量(W):9950 （900-12200） 外机噪音dB(A):48-56 循环风量(m³/h):1400 电源线长度(mm):2700 额定频率(HZ):50 室内机尺寸(宽x深x高)(mm):416*433*1810 室外机尺寸(宽x深x高)(mm):889*355*643 | 美的、格力、海尔
| 海尔5p空调(吸顶式） | KFRd-120QW/5YAC82 | 2 |  |  | 产品类型天花机 冷暖类型冷暖型 定频/变频变频 额定电压380 匹数5匹 能效等级二级 能效备案号其他 适用面积47-73㎡ 制冷量 (kw)12.65 制冷功率 (w)4700 制热量 (kw)14200 制热功率 (w)7600 内机毛重 (kg)25 内机尺寸(长*宽*高) (mm)宽840mm；高840mm；深288mm 内机噪音 (dB)48 外机尺寸(长*宽*高) (mm)宽950mm；高370mm；深815mm 外机毛重 (kg)60 外机噪音 (dB)80 产品功能 电辅加热 | 美的、格力、海尔
合计：
报价说明：1所报空调参数必须正偏离 2必须提供现场勘测证明，确认安装条件，否则视为报价无效 3因安装场所特殊，本报价需包含运输、安装过程中产生的全部费用（包括运输费用、墙体打洞、安装支架、加长铜管、增值税发票及租赁登高设备等费用）