## 项目清单B
报价单
序号 | 设备名称 | 品牌 型号 | 数量 | 单位 | 单价 | 技术参数 | 总价 | 备注
1 | LED显示屏 | 高科 PH1.53-I | 9.96 | 平方 |  | ★点间距：≤1.53mm ★像素密度：422500点/㎡； ★扫描方式：1/52扫 ★模组分辨率：208*104； ★模组尺寸：320*160mm； ★电性能：换帧频率：50~60Hz；支持 120HZ~144Hz等3D 显示技术刷新频率：≥3840Hz； ★白平衡亮度：≥800cd/㎡； ★静态图像清晰度：根据 SJ/T 11590-2016 LED 显示屏图像质量主观评价方法，从显示屏正面分别观察图片中灌木从、眉毛、眼神、发丝等，符合要求。（需提供由国家权威机构ILAC-MRA、CNAS、CMA认证并出具的检测报告复印件并加盖原厂公章复印件备查） ★蓝光安全蓝光对皮肤和眼睛紫外盛危害、宽波段的光源对视网膜的曝辐射值符合 GB/T 20145-2006 标准 ★大面积色彩还原：根据 SJ/T 11590-2016 LED 显示屏图像质量主观评价方法，观察显示屏正面及侧面人的肤色是否逼真，蓝天、白云、红旗、绿草地、是否存在偏色现象，符合要求。（需提供由国家权威机构ILAC-MRA、CNAS、CMA认证并出具的检测报告复印件并加盖原厂公章复印件备查） ★安全标记：保护接地端子应有标记，在熔断器和开关电源处应有警告标志。进行标记耐久性试验后，标记应牢固、清晰可辨。（需提供由国家权威机构ILAC-MRA、CNAS、CMA认证并出具的检测报告复印件并加盖原厂公章复印件备查） ★PFC 电源：电源具备 PFC 功能，功率因数≥0.95，实测值：0.97。（需提供由国家权威机构ILAC-MRA、CNAS、CMA认证并出具的检测报告复印件并加盖原厂公章复印件备查） ★灯板自动保护：灯板出现短路时，灯板会自动保护，避免烧坏灯板上的其他元器件；支持更换灯板后，校正数据自动回读功能不需要人工操作。（需提供由国家权威机构ILAC-MRA、CNAS、CMA认证并出具的检测报告复印件并加盖原厂公章复印件备查） ★模组表面绝缘：模组表面绝缘应＞1000MΩ ，L&N 到外壳表面绝缘测试，500V，120s 电阻值＞2MΩ。（需提供由国家权威机构ILAC-MRA、CNAS、CMA认证并出具的检测报告复印件并加盖原厂公章复印件备查） ★响应政府节能号召，产品采用PWM 芯片，可智能调节正常工作与睡眠状态下的节能效果(动态节能:智能息屏),开启智能节电功能比漫有开启节能35%以上 ★环保特性：显示屏所使用的材料及元器件均符合《SJ/T11363-2016 电子信息产品中有毒有害物质的限定要求》符合环保要求的相关声明，根据《GB/T27050.1-20 06 合格评定供方的符合性声明第1部分：通用要求》和《GB/T27050.2-2006 合格评定供方的符合性声明第 ★投标企业需提供音视频集成资质一级证书； ★投标企业需提供LED制造商对此项目的原厂三年质保； ★为保证显示屏低功耗及显示画面的均匀度，所投产品提供厂家具有“新型低功耗高均匀度 LED 显示屏”证书，复印件加盖厂家鲜章。 ★出具现场勘察证明 现场效果图 ★因工期紧张中标后一天内供货安装 |  | ★为必须满足项 ； 清单包含安装费，主电缆，运费，税费，接收卡，控制器 ，电源，网线排线等配套设备
2 | 机柜 | 图腾 | 1 | 台 |  | 600*600*2000 国标设备机柜
3 | 配电柜10KW | 天畅电气 | 1 | 台 |  | 10kw带载 380V/220V
4 | 高清线 | 秋叶原 | 5 | 根 |  | 20米高清线
5 | 功放 | 纽曼 | 1 | 台 |  | 120W功放机 额定功率350W
6 | 音柱 | 纽曼 | 1 | 对 |  | 40W功放音柱
7 | 视频分配器 | 迈拓维矩 | 1 | 台 |  | 四进一出高清切换处理器
8 | 主电缆 | 胡杨 | 1 | 项 |  | 国标6平方电缆铺设
9 | 旧屏拆除安装 | 原厂 | 1 | 项 |  | 原设备拆除搬运安装调试
10 | PDU | 16A | 1 | 个 |  | 220V 16A 机柜专用