## Sheet1
双向进出门访客管理系统报价清单
序号 | 项目 | 参数 | 数量 | 单位 | 单价 | 总价
1 | 双向进出门访客管控系统 | web端：访客预约、访客单审批、访客管理、访客单管理、黑名单管理、访客单预约、用户管理、预约管理、接访管理、权限管理 | 1 | 套
2 | 双向进出门管控可视化应用 | 人员车辆通行大屏，对访客通行次数、待入访客展示、已入访客展示，访客统计展示，访客审批核验通行弹屏提醒， | 1 | 套
3 | 移动*务访客应用 | 手机端：访客预约、访客单流程审批、审批权限委托，审批单语音提醒 | 1 | 套
4 | 智能终端管控一体机 | 定制软件能力：行政大门访客登记、双向进出门人员通道入*核验、双向进出门人员通道出*核验、双向进出门车行通道入*登记、双向进出门车行通道出*核验 硬件参数：8英寸LCD触摸显示屏，屏幕比例16:9，屏幕分辨率800*1280； 采用200万宽动态摄像头，最远面部识别距离＞2m，适应1.2m-2.0m身高范围，支持远程视频预览； | 5 | 台
5 | 身份证读卡器 | 可读取二/三代居民身份证、港澳台居民居住证、外国人永久居留身份证的信息；通信接口：公安标准USB接口；工作电压：DC 5V；工作电流：0.3A（Max）。 | 2 | 台
6 | 高拍仪 | 分辨率≥1600万,自动对焦CMOS传感器。USB供电，无需外供电源。金属铝杆材质结构。全自动对焦，拍摄更晰。支持多种存储格式。兼容各种电脑系统。支持OCR文字编辑。支持C#、JAVA、OCX、TWAIN等接口，支持二次开发。 | 1 | 台
7 | 双向进出门显示处理器 | 定制软件能力：接受平台编排指令，执行编排计划，主动流式渲染，支持视频、图片、文本、图表等内容混编，自定义布局及切换，定时开关机、终端状态管理等。 硬件参数：国产嵌入式架构，≥4个CPU核，内存/存储≥8GB，≥2个GPU核，支持RTC实时时钟，接口：HDMI输出、音频输入/输出、网口、RS232、USB，TF卡可选，蓝牙/WiFi可选，电源：12V DC或220V AC。 | 5 | 台
8 | 显示器 | 点间距≤1.86 mm； | 5 | 台
9 | 辅材 | 电源线、水晶头、网线等 | 1 | 批
10