## Sheet1
新疆财经大学研究生公寓学生宿舍家具采购清单及参数
序号 | 品名 | 技术参数及规格 | 单位 | 数量 | 单价（元） | 总金额（元） | 质保期 | 所供产品品牌及型号 | 参考图片 | 使用部门 | 使用用途
1 | 两人位爬梯公寓床 | 规格：4000*900*2000mm ★1、立柱采用50*50*1.5mm 闭口管材；立柱上端采用冷轧钢板压型焊接封闭，下端采用高强度聚氨酯材料封头。 ★2、连接方式：卡式挂件与床帮连接,挂件采用厚度 2.0mm 优质钢板经冲压一次成型，成型后外形规格为≥330mm×42m×32mm。挂件上下四个孔，整体连接无螺丝连接，挂件表面有两个“H”型整体加强筋，宽度为38*30mm，突出高度为5mm； ★3、床头封板采用798*278*0.8mm冷轧钢板翻边成型，翻边高度18mm,正面上方压图案，成型尺寸130*130，外凸尺寸0.6mm ★4、床前后厅：采用滚压成型，截面尺寸：84*38*1.5mm闭合钢管制作而成，外侧辊压轧制宽8mm，深5mm的两条间距50mm的外凸加强筋，侧边成内直角，下方卡接圆弧设计软胶条，防止学生碰头，避免伤人； ★5、前床帮护栏：横管采用25*25*1.2mm方管，竖管采用 20*20*1.2mm方管。护栏结构分左、右两格挡。左、右两格挡分上、下结构，上部镂空，两侧挡板中间为学生信息牌插孔，中部挡板四周有圆弧加强筋，整体椭圆形压型加强处理，中心压制φ130mm的圆形压型，张贴纸质背胶校徽。 6、后床帮护栏：采用0.8mm 厚的冷轧钢板，高度150mm。 ★7、床板横撑方管采用 30*20*1.5mm矩形管，两端有锁定床撑功能，不易随便滑动、拔取。 ★8、床板：采用优质实木多层板，厚度12mm，饰面封边处理，不用漆，呈现实木多层板本质特性，无毛边、无棱角且做防虫处理。甲醛释放量≤1.5mg/L,木材经烘干、防腐处理，含水率＜10%，须提供有效期内实木多层板检验报告原件； 9、爬梯床梯：采用爬梯，国标管材，竖梁采用壁厚1.5mm方管制作，管径≥30mm×30mm，踏板采用厚度为1.5mm的冷轧钢板制作，踏板尺寸≥300×50mm，内径尺寸加宽加深；五层踏板表面做防滑凸点处理，增加接触面；踏板表面加装PVC防滑胶垫，与踏板尺寸相同，增强防滑性。 ★10、床下组合柜：A、床下组合柜的衣柜,规格：700×600×1700mm； a、板材采用0.8mm厚的冷轧钢板冲压成型，背板厚0.8mm。具有抗冲击、耐老化、耐磨、防火、不变色等性能。分为上下两层，下层较短、上层较长，上层空间内有一块层板并且上层空间内有一根不锈钢挂衣杆。门板上都设计有透气孔，使柜体内的物件不致产生异味。 b、连接方式：整体全隐装连接，各连接处采用内挂式挂件连接（无螺丝连接），防止使用的磕伤或者划伤，保证安全性，体现人性化。 c、为防止柜体底部接触地面而受潮，在柜体底部家加装有防潮脚卡； d、五金件：均采用优质五金配件。拉手为优质暗拉手，锁扣采用明锁旋转挂扣。学生自备锁具。 B、床下组合柜的学习桌带吊书架 规格：1200×600×1700mm，桌面距地高度为760mm； a、主材采用0.8mm厚的冷轧钢板冲压成型，背板厚0.8mm；桌面下设计有一个抽屉和一个搁物柜，桌面上书架的整体规格为1200×240×940mm。学习桌带书架具有抗冲击、耐老化、耐磨、防火、不变色等性能。 b、桌面采用25mm厚的优质E1级颗粒板，面贴富美家可弯曲防火板，桌面前端鸭嘴边。 c、连接方式：整体全隐装连接，各连接处采用内挂式挂件连接（无螺丝连接），防止使用的磕伤或者划伤，保证安全性，体现人性化。 d、拆装方式：采用单体分片集体包装，拆装方便、便于运输且运输过程中不易变形。 e、五金件：均采用优质五金配件。滑轨：采用优质三节轨；拉手为优质暗拉手，锁扣采用明锁旋转挂扣。学生自备锁具。 f、为防止柜体底部接触地面而受潮，在柜体底部家加装有防潮脚卡；书架：采用0.8mm厚优质冷轧钢板，12mm薄边工艺，带背板； 11、工艺要求：须符合QB/T2741-2013学生公寓多功能家具，GB/T35607-2017绿色产品评价 家具执行标准,须提供符合以下检测项值公寓组合床检测报告原件。 | 张 | 53 |  |  | 5年 |  |  | 后勤公寓服务中心 | 用于学生住宿
2 | 单人 公寓床 | 规格：2000*900*2000mm ★1、立柱采用50*50*1.5mm 闭口管材；立柱上端采用冷轧钢板压型焊接封闭，下端采用高强度聚氨酯材料封头。 ★2、连接方式：卡式挂件与床帮连接,挂件采用厚度 2.0mm 优质钢板经冲压一次成型，成型后外形规格为≥330mm×42m×32mm。挂件上下四个孔，整体连接无螺丝连接，挂件表面有两个“H”型整体加强筋，宽度为38*30mm，突出高度为5mm； ★3、床头封板采用798*278*0.8mm冷轧钢板翻边成型，翻边高度18mm,正面上方压图案，成型尺寸130*130，外凸尺寸0.6mm ★4、床前后厅：采用滚压成型，截面尺寸：84*38*1.5mm闭合钢管制作而成，外侧辊压轧制宽8mm，深5mm的两条间距50mm的外凸加强筋，侧边成内直角，下方卡接圆弧设计软胶条，防止学生碰头，避免伤人； ★5、前床帮护栏：横管采用25*25*1.2mm方管，竖管采用 20*20*1.2mm方管。护栏结构分左、右两格挡。左、右两格挡分上、下结构，上部镂空，两侧挡板中间为学生信息牌插孔，中部挡板四周有圆弧加强筋，整体椭圆形压型加强处理，中心压制φ130mm的圆形压型，张贴纸质背胶校徽。 6、后床帮护栏：采用0.8mm 厚的冷轧钢板，高度150mm。 ★7、床板横撑方管采用 30*20*1.5mm矩形管，两端有锁定床撑功能，不易随便滑动、拔取。 ★8、床板：采用优质实木多层板，厚度12mm，饰面封边处理，不用漆，呈现实木多层板本质特性，无毛边、无棱角且做防虫处理。甲醛释放量≤1.5mg/L,木材经烘干、防腐处理，含水率＜10%，须提供有效期内实木多层板检验报告原件； 9、爬梯床梯：采用爬梯，国标管材，竖梁采用壁厚1.5mm方管制作，管径≥30mm×30mm，踏板采用厚度为1.5mm的冷轧钢板制作，踏板尺寸≥300×50mm，内径尺寸加宽加深；五层踏板表面做防滑凸点处理，增加接触面；踏板表面加装PVC防滑胶垫，与踏板尺寸相同，增强防滑性。 ★10、床下组合柜：A、床下组合柜的衣柜,规格：700×600×1700mm； a、板材采用0.8mm厚的冷轧钢板冲压成型，背板厚0.8mm。具有抗冲击、耐老化、耐磨、防火、不变色等性能。分为上下两层，下层较短、上层较长，上层空间内有一块层板并且上层空间内有一根不锈钢挂衣杆。门板上都设计有透气孔，使柜体内的物件不致产生异味。 b、连接方式：整体全隐装连接，各连接处采用内挂式挂件连接（无螺丝连接），防止使用的磕伤或者划伤，保证安全性，体现人性化。 c、为防止柜体底部接触地面而受潮，在柜体底部家加装有防潮脚卡； d、五金件：均采用优质五金配件。拉手为优质暗拉手，锁扣采用明锁旋转挂扣。学生自备锁具。 B、床下组合柜的学习桌带吊书架 规格：1200×600×1700mm，桌面距地高度为760mm； a、主材采用0.8mm厚的冷轧钢板冲压成型，背板厚0.8mm；桌面下设计有一个抽屉和一个搁物柜，桌面上书架的整体规格为1200×240×940mm。学习桌带书架具有抗冲击、耐老化、耐磨、防火、不变色等性能。 b、桌面采用25mm厚的优质E1级颗粒板，面贴富美家可弯曲防火板，桌面前端鸭嘴边。 c、连接方式：整体全隐装连接，各连接处采用内挂式挂件连接（无螺丝连接），防止使用的磕伤或者划伤，保证安全性，体现人性化。 d、拆装方式：采用单体分片集体包装，拆装方便、便于运输且运输过程中不易变形。 e、五金件：均采用优质五金配件。滑轨：采用优质三节轨；拉手为优质暗拉手，锁扣采用明锁旋转挂扣。学生自备锁具。 f、为防止柜体底部接触地面而受潮，在柜体底部家加装有防潮脚卡；书架：采用0.8mm厚优质冷轧钢板，12mm薄边工艺，带背板； 11、工艺要求：须符合QB/T2741-2013学生公寓多功能家具，GB/T35607-2017绿色产品评价家具执行标准,须提供符合以下检测项值公寓组合床检测报告原件。 | 张 | 40 |  |  | 5年 |  |  | 后勤公寓服务中心 | 用于学生住宿
3 | 高低床 | 规格：2000*900*2000mm ★1、立柱采用50*50*1.5mm 闭口管材；立柱上端采用冷轧钢板压型焊接封闭，下端采用高强度聚氨酯材料封头。 ★2、连接方式：卡式挂件与床帮连接,挂件采用厚度 2.0mm 优质钢板经冲压一次成型，成型后外形规格为≥330mm×42m×32mm。挂件上下四个孔，整体连接无螺丝连接，挂件表面有两个“H”型整体加强筋，宽度为38*30mm，突出高度为5mm； ★3、床头封板采用798*278*0.8mm冷轧钢板翻边成型，翻边高度18mm,正面上方压图案，成型尺寸130*130，外凸尺寸0.6mm ★4、床前后厅：采用滚压成型，截面尺寸：84*38*1.5mm闭合钢管制作而成，外侧辊压轧制宽8mm，深5mm的两条间距50mm的外凸加强筋，侧边成内直角，下方卡接圆弧设计软胶条，防止学生碰头，避免伤人； ★5、前床帮护栏：横管采用25*25*1.2mm方管，竖管采用 20*20*1.2mm方管。护栏结构分左、右两格挡。左、右两格挡分上、下结构，上部镂空，两侧挡板中间为学生信息牌插孔，中部挡板四周有圆弧加强筋，整体椭圆形压型加强处理，中心压制φ130mm的圆形压型，张贴纸质背胶校徽。 6、后床帮护栏：采用0.8mm 厚的冷轧钢板，高度150mm。 ★7、床板横撑方管采用 30*20*1.5mm矩形管，两端有锁定床撑功能，不易随便滑动、拔取。 ★8、床板：采用优质实木多层板，厚度12mm，饰面封边处理，不用漆，呈现实木多层板本质特性，无毛边、无棱角且做防虫处理。甲醛释放量≤1.5mg/L,木材经烘干、防腐处理，含水率＜10%，须提供有效期内实木多层板检验报告原件； 9、爬梯床梯：采用爬梯，国标管材，竖梁采用壁厚1.5mm方管制作，管径≥30mm×30mm，踏板采用厚度为1.5mm的冷轧钢板制作，踏板尺寸≥300×50mm，内径尺寸加宽加深；五层踏板表面做防滑凸点处理，增加接触面；踏板表面加装PVC防滑胶垫，与踏板尺寸相同，增强防滑性。 工艺要求：须符合QB/T2741-2013学生公寓多功能家具，GB/T35607-2017绿色产品评价家具执行标准,须提供符合以下检测项值公寓组合床检测报告原件。 | 张 | 41 |  |  | 5年 |  |  | 后勤公寓服务中心 | 用于学生住宿
4 | 四门 更衣柜 | 四门更衣柜规格：1200*480*1850mm 1.柜体：采用国标 0.8mm 厚优质冷轧钢板，力学性能： 断后伸长率 A80mm/%：≥40mm/%，中性盐雾试验(NSS)： 连续喷雾 18h 镀(涂)层本身耐腐蚀等级达到 10 级；镀 （涂）层对基体的保护等级达到 10 级；乙酸盐雾试验 （ASS）：连续喷雾 18h：镀（涂）层本身耐腐蚀等级达到 10 级；镀(涂)层对基体的保护等级达到 10 级；铜加速乙酸盐雾试验(CASS)：连续喷雾 18h 镀(涂)层对基体 的保护等级达到 10 级；镀(涂)层本身耐腐蚀等级达到 10 级；耐盐浴，100h：漆膜无膨胀、鼓泡、剥落、生锈、 变色、失光；须符合 QB/T 3827-1999、QB/T 3832-1999、 GB/T 10125-2021、QB/T 1950-2013、GB/T 3325-2017、 GB/T 5213-2019、QB/T 3826-1999 标准； 2.柜门内装有减震垫，以减轻关门时的噪音。采用可拆卸隐藏式静音镀锌合页；每个柜门内带二块活动层板， 钢制挂衣杆、仪容镜，满足学生使用条件； 3.五金配件：采用优质五金配件，柜门锁均采用新式挂锁门扣手锁，隐藏式一体锁具，安装完毕后与柜门齐平， 美观耐用；合页采用优质镀锌合页；五金件表面光洁美观； 4.钢制件表面处理工艺：全部采用除油、除锈、磷化、 清洗、防锈、热固型环氧树脂粉沫喷涂； 5.▲独立衣柜须符合 GB/T 35607-2017《绿色产品评价 家 具》、GB/T 3325-2017《金属家具通用技术条件》、GB/T 6725-2017《冷弯型钢通用技术要求》标准，产品甲醛释 放量、喷漆塑涂层附着力；力学性能（搁板定位试验）、 抗拉强度经检测符合国标标准，投标人须提供具备“CMA” “CNAS”检测资质的检测机构出具的一年内独立衣柜抽样检测报告，报告须带有二维码。 6.颜色：可选。 | 个 | 23 |  |  | 5年 |  |  | 后勤公寓服务中心 | 用于学生住宿
5 | 两门 更衣柜 | 两门更衣柜规格：900*480*1850mm 1.柜体：采用国标 0.8mm 厚优质冷轧钢板，力学性能： 断后伸长率 A80mm/%：≥40mm/%，中性盐雾试验(NSS)： 连续喷雾 18h 镀(涂)层本身耐腐蚀等级达到 10 级；镀 （涂）层对基体的保护等级达到 10 级；乙酸盐雾试验 （ASS）：连续喷雾 18h：镀（涂）层本身耐腐蚀等级达到 10 级；镀(涂)层对基体的保护等级达到 10 级；铜加速乙酸盐雾试验(CASS)：连续喷雾 18h 镀(涂)层对基体 的保护等级达到 10 级；镀(涂)层本身耐腐蚀等级达到 10 级；耐盐浴，100h：漆膜无膨胀、鼓泡、剥落、生锈、 变色、失光；须符合 QB/T 3827-1999、QB/T 3832-1999、 GB/T 10125-2021、QB/T 1950-2013、GB/T 3325-2017、 GB/T 5213-2019、QB/T 3826-1999 标准； 2.2.柜门内装有减震垫，以减轻关门时的噪音。采用可拆卸隐藏式静音镀锌合页；每个柜门内带二块活动层板， 钢制挂衣杆、仪容镜，满足学生使用条件； 3.五金配件：采用优质五金配件，柜门锁均采用新式挂锁门扣手锁，隐藏式一体锁具，安装完毕后与柜门齐平， 美观耐用；合页采用优质镀锌合页；五金件表面光洁美观； 4.钢制件表面处理工艺：全部采用除油、除锈、磷化、 清洗、防锈、热固型环氧树脂粉沫喷涂； 5.▲独立衣柜须符合 GB/T 35607-2017《绿色产品评价 家 具》、GB/T 3325-2017《金属家具通用技术条件》、GB/T 6725-2017《冷弯型钢通用技术要求》标准，产品甲醛释 放量、喷漆塑涂层附着力；力学性能（搁板定位试验）、 抗拉强度经检测符合国标标准，投标人须提供具备“CMA” “CNAS”检测资质的检测机构出具的一年内独立衣柜抽样检测报告，报告须带有二维码。 6.颜色：可选。 | 个 | 9 |  |  | 5年 |  |  | 后勤公寓服务中心 | 用于学生住宿
6 | 写字桌 | 学习桌规格：1200*600*760mm 1.桌面：采用 1.2mm 优质冷轧钢板制作，桌体经过静音 技术处理，无金属噪声；面板无凹陷、压痕、裂痕等缺 陷，桌面翘曲度，桌面长期使用不出现塌陷；桌面人体 接触面为鸭嘴边处理，提高使用者安全性能； 2.抽屉：采用 0.8mm 优质钢板，导轨采用三节式静音导 轨，抽拉舒畅无噪音，滑动无阻，使用舒适，耐用，采 用内凹扣手，明锁扣； 3.桌架：采用 40*40*1.5mm 钢制方管制作，连接紧密， 结实稳固无松动，横撑采用 40*25*1.5mm 钢管制作； 4.桌上书架采用 0.8mm 冷轧钢板制作（带底板）带背板， 承重性能好； 5.钢制件表面处理工艺：全部采用除油、除锈、磷化、 清洗、防锈、热固型环氧树脂粉沫喷涂； 6.▲学习桌须符合 QB/T 2741-2013《学生公寓多功能家 具》、GB/T 35607-2017《绿色产品评价 家具》、GB/T 3325-2017《金属家具通用技术条件》、GB/T 6725-2017 《冷弯型钢通用技术要求》标准，产品甲醛释放量、可 溶性重金属铅、金属件表面涂层理化性能（冲击强度、 附着力、耐湿热、耐腐蚀）、力学性能（垂直静载荷）、 抗拉强度经检测符合国标标准，投标人须提供具备“CMA” “CNAS”检测资质的检测机构出具的一年内学习桌抽样检测 报告，报告须带有二维码。 | 张 | 41 |  |  | 5年 |  |  | 后勤公寓服务中心 | 用于学生住宿
7 | 学生椅 | 学习椅 1、★地脚管采用直径22圆1.5mm优质钢管经数控折弯机折成U字形，连接前后横撑管为直径20圆1.2mm，靠背管为35mm*17mm*1.5mm椭圆形钢管经数控折弯机整体折弯成型，与地脚管焊接为一体打磨成型，座背板材质为PE原包颗粒经数控中空吹塑机一次性吹塑成型，成型后椅面尺寸为宽度400mm*深度410mm*整体厚度50mm，靠背板尺寸为宽度420mm*高度230mm*厚度20mm，各焊接点均采用二氧化碳保护焊，焊接牢固、平整、无疵点、无气孔，经磨平后做除油、除锈、酸洗、磷化、静电喷涂处理(铜金黑沙)，利用喷涂流水线一次加工完成，涂层均匀、丰满，厚度达到50um，不返锈、不脱皮、不褪色，附着力强，产品通过金属家具椅凳类家具中有害物质限量认证；须符合GB/T32487-2016《塑料家具通用技术条件》标准，投标人须提 供具备“CMA”“CNAS”检测资质的检测机构出具的一年内椅 背板、坐板检测报告，报告须带有二维码可查询。 2.▲工艺要求：须符合 GB/T 3325-2017、GB/T 32487-2016、 QB/T 4371-2012、GB/T 741-2020 标准； 3.▲有害物质限量:重金属(可溶性铅≤90mg/kg、可溶性镉≤ 75mg/kg、可溶性铬≤60mg/kg、可溶性汞≤60mg/kg)、邻苯二 甲酸酯/%(DEHP≤0.1、DNOP≤0.1、DIDP≤0.1、DINP≤0.1、 DBP≤0.1 、BBP≤0.1 )、多溴联苯（PBB)≤1000mg/kg、多溴二苯醚（PBDE)≤1000mg/kg。 4.▲理化性能:塑料件:硬度(邵氏D硬度HD66)、耐冷热循环（无 裂纹、鼓泡、变色、起皱）。力学性能:座面和椅背静载荷（满足检测技术要求)、座面前沿静载荷（满足检测技术要求)座面椅背耐久性（≥5 万次，满足要求）、椅腿前向静载荷（满足检测技术要求)、椅腿侧向静载荷(满足检测技术要求)、座面、椅背冲击(满足检测技术要求)、椅凳类稳定性（向前倾翻、向侧倾翻、向后倾翻均合格）。 5.▲抗菌性能:金黄色葡萄球菌≥99.92%(培养 24h） 、白色念珠菌≥99.95%（培养 24h)、大肠杆菌≥99.95%（培养 24h）。 6.▲耐霉菌性:黑曲霉，0 级（不生长，显微镜放大 50 倍观察）、 球毛壳霉，0 级（不生长，显微镜放大 50 倍观察)。 7.▲投标人须提供具备“CMA”“CNAS”检测资质的检测机构 出具的一年内学习椅/写字椅检测报告，报告须带有二维码。 | 把 | 230 |  |  | 5年 |  |  | 后勤公寓服务中心 | 用于学生住宿
合计
*备注 |  | 供应商须完全实质性响应采购需求清单及详细参数，须上传营业执照、法定代表人身份证明及法定代表人授权委托书、采购报价单（报价单须注明所供产品品牌、型号及报价，报价包含运费、安装调试、发票税费等费用）、质保和售后服务承诺函等材料，以上材料均需加盖公章，否则竞价无效。