## 表-04 单位工程投标报价汇总表
单位工程投标报价汇总表
工程名称：建筑与装饰工程 |  | 标段：新疆农业大学附属中学小学楼电梯采购安装项目 |  | 第 1 页 共 1 页
序号 | 汇总内容 |  | 金额(元) |  | 其中：暂估价(元)
一 | 分部分项工程费
1.1 | 钢结结构工程
1.2 | 主体结构工程
1.3 | 装饰装修工程
二 | 措施项目费
2.1 | 单价措施项目费
2.2 | 总价措施项目费
2.21 | 其中：安全文明施工费
三 | 其他项目费
3.1 | 暂列金额
3.2 | 暂估价
3.3 | 计日工
3.4 | 总承包服务费
四 | 规费
五 | 税前工程造价
六 | 税金
投标报价合计=一+二+三+四+六
注：本表适用于单位工程招标控制价或投标报价的汇总，如无单位工程划分，单项工程也使用本表汇总
表—04

## 表-08 分部分项工程和单价措施项目清单与计价表
分部分项工程和单价措施项目清单与计价表
工程名称：建筑与装饰工程 |  |  |  | 标段：新疆农业大学附属中学小学楼电梯采购安装项目 |  |  |  | 第 1 页 共 6 页
序号 | 项目编码 | 项目名称 | 项目特征描述 |  | 计量单位 | 工程量 | 金额（元）
[7 empty] | 综合单价 |  | 合价 | 其中
暂估价
分部分项
钢结结构工程
1 | 010603003001 | 钢管柱 | 1.钢材品种、规格:Q235B 2.单根柱质量:0.3t内 3.螺栓种类:10.9级摩擦型高强螺栓 4.探伤要求:超声波探伤检查 5.防火要求:耐火等级：二级；耐火极限：2.5小时 6.除锈要求:手工除锈达到Sa2.5级，机械除锈达到St3级 7.其它:满足设计规范及甲方使用要求 |  | t | 5.838
2 | 010604001001 | 钢梁 | 1.钢材品种、规格:Q235B 2.单根质量:0.3t内 3.螺栓种类:10.9级摩擦型高强螺栓 4.探伤要求:超声波探伤检查 5.防火要求:耐火等级：二级；耐火极限：1.5小时 6.除锈要求:手工除锈达到Sa2.5级，机械除锈达到St3级 7.其它:满足设计规范及甲方使用要求 |  | t | 4.996
3 | 010606013001 | 零星钢构件 | 1.钢材品种、规格:Q235B 2.单根质量:0.3t内 3.螺栓种类:10.9级摩擦型高强螺栓 4.探伤要求:超声波探伤检查 5.防火要求:耐火等级：二级；耐火极限：1.5小时 6.除锈要求:手工除锈达到Sa2.5级，机械除锈达到St3级 |  | t | 2.268
本页小计
注：为计取规费等的使用，可在表中增设其中：“定额人工费”。
表—08
分部分项工程和单价措施项目清单与计价表
工程名称：建筑与装饰工程 |  |  |  | 标段：新疆农业大学附属中学小学楼电梯采购安装项目 |  |  |  | 第 2 页 共 6 页
序号 | 项目编码 | 项目名称 | 项目特征描述 |  | 计量单位 | 工程量 | 金额（元）
[7 empty] | 综合单价 |  | 合价 | 其中
暂估价
7.其它:满足设计规范及甲方使用要求
4 | 010606011001 | 压型钢板 | 1.钢材品种、规格:1.2mm厚压型钢板YXB66-166-500(B) Q235B 2.防火要求:耐火极限：1.5小时 3.其它:满足设计规范及甲方使用要求 |  | m2 | 9
5 | 040901010001 | 地脚螺栓 | 1.材料种类:地脚螺栓 2.材料规格:M24长度806mm 3.其它:满足设计规范及甲方使用要求 |  | 套 | 16
6 | 040901010002 | 高强螺栓 | 1.材料种类:10.9级摩擦型高强螺栓 2.材料规格:M16 3.其它:满足设计规范及甲方使用要求 |  | 套 | 384
7 | 040901010003 | 化学锚栓 | 1.材料种类:化学锚栓 2.材料规格:M20 3.其它:满足设计规范及甲方使用要求 |  | 套 | 48
8 | 040901010004 | 高强螺栓 | 1.材料种类:10.9级摩擦型高强螺栓 2.材料规格:2-M20 3.其它:满足设计规范及甲方使用要求 |  | 套 | 48
分部小计
主体结构工程
1 | 010101004001 | 挖基坑土方 | 1.土壤类别:详见设计图纸 2.挖土深度:2.5m 内 3.弃土运距:投标人根据施工现场实际情况自行考虑场内倒运 4.其他:满足设计规范及甲方使用要求 |  | m3 | 69.47
2 | 010103001001 | 回填方 | 1.密实度要求:夯填 2.填方材料品种:踏勘现场后按现场实际情况自行考虑 |  | m3 | 57.62
本页小计
注：为计取规费等的使用，可在表中增设其中：“定额人工费”。
表—08
分部分项工程和单价措施项目清单与计价表
工程名称：建筑与装饰工程 |  |  |  | 标段：新疆农业大学附属中学小学楼电梯采购安装项目 |  |  |  | 第 3 页 共 6 页
序号 | 项目编码 | 项目名称 | 项目特征描述 |  | 计量单位 | 工程量 | 金额（元）
[7 empty] | 综合单价 |  | 合价 | 其中
暂估价
3.填方粒径要求:按图纸设计要求和施工及验收规范 4.填方来源、运距:踏勘现场后按现场实际情况自行考虑 5.其他:满足设计规范及甲方使用要求
3 | 010103002002 | 余方弃置 | 1.名称:余方弃置 2.运距:投标单位根据施工现场实际情况自行考虑，且满足工程所在地市政市容及环保的相关规定 3.其它:满足设计规范及甲方使用要求 |  | m3 | 23.76
4 | 010501001001 | 垫层 | 1.混凝土种类:预拌 2.混凝土强度等级:沥青砼C20 3.其它:满足设计规范及甲方使用要求 |  | m3 | 1.82
5 | 010501004001 | 满堂基础 | 1.混凝土种类:预拌 2.混凝土强度等级:C30 3.其它:满足设计规范及甲方使用要求 |  | m3 | 8.19
6 | 010503002001 | 矩形梁 | 1.混凝土种类:预拌 2.混凝土强度等级:C30 3.其它:满足设计规范及甲方使用要求 |  | m3 | 0.96
7 | 010502001001 | 矩形柱 | 1.混凝土种类:预拌 2.混凝土强度等级:C30 3.其它:满足设计规范及甲方使用要求 |  | m3 | 2.45
8 | 010505003001 | 平板 | 1.混凝土种类:预拌 2.混凝土强度等级:C30 3.其它:满足设计规范及甲方使用要求 |  | m3 | 1.35
9 | 010504001001 | 直形墙 | 1.混凝土种类:预拌 2.混凝土强度等级:C30 3.其它:满足设计规范及甲方使用要求 |  | m3 | 0.95
10 | 010515001001 | 现浇构件钢筋箍筋 | 1.钢筋种类、规格:带肋钢筋HRB400以内 直径=8mm |  | t | 0.222
本页小计
注：为计取规费等的使用，可在表中增设其中：“定额人工费”。
表—08
分部分项工程和单价措施项目清单与计价表
工程名称：建筑与装饰工程 |  |  |  | 标段：新疆农业大学附属中学小学楼电梯采购安装项目 |  |  |  | 第 4 页 共 6 页
序号 | 项目编码 | 项目名称 | 项目特征描述 |  | 计量单位 | 工程量 | 金额（元）
[7 empty] | 综合单价 |  | 合价 | 其中
暂估价
2.其它:满足设计规范及甲方使用要求
11 | 010515001002 | 现浇构件钢筋 | 1.钢筋种类、规格:现浇构件带肋钢筋HRB400以内 直径≤18mm 2.其它:满足设计规范及甲方使用要求 |  | t | 0.765
12 | 010515001003 | 现浇构件钢筋 | 1.钢筋种类、规格:现浇构件带肋钢筋HRB400以内 直径≤25mm 2.其它:满足设计规范及甲方使用要求 |  | t | 0.709
13 | 010515001004 | 现浇构件钢筋 | 1.钢筋种类、规格:箍筋 带肋钢筋HRB400以内 直径≤10mm 2.其它:满足设计规范及甲方使用要求 |  | t | 0.279
14 | 011002001001 | 防腐混凝土面层 | 1.防腐部位:与土壤接触的混凝土部位 2.面层厚度:≥500μm 3.胶泥种类、配合比:环氧沥青涂层 4.其它:满足设计规范及甲方使用要求 |  | m2 | 21.28
分部小计
装饰装修工程
1 | 010904003001 | 楼（地）面砂浆防水(防潮） | 1.防水层做法: 素水泥浆1道，1.5厚JS防水涂料I型 2.砂浆厚度、配合比:20厚防水砂浆(1:2.5水泥砂加5%防水剂) 3.其它:满足设计规范及甲方使用要求 |  | m2 | 5.76
2 | 010903003001 | 墙面砂浆防水（防潮） | 1.防水层做法: 素水泥浆1道，1.5厚JS防水涂料I型 2.砂浆厚度、配合比:20厚防水砂浆(1:2.5水泥砂加5%防水剂) 3.其它:满足设计规范及甲方使用要求 |  | m2 | 15.36
本页小计
注：为计取规费等的使用，可在表中增设其中：“定额人工费”。
表—08
分部分项工程和单价措施项目清单与计价表
工程名称：建筑与装饰工程 |  |  |  | 标段：新疆农业大学附属中学小学楼电梯采购安装项目 |  |  |  | 第 5 页 共 6 页
序号 | 项目编码 | 项目名称 | 项目特征描述 |  | 计量单位 | 工程量 | 金额（元）
[7 empty] | 综合单价 |  | 合价 | 其中
暂估价
3 | 050303008001 | 玻璃屋面 | 1.屋面坡度:平屋顶 2.龙骨材质、规格: 150型驳接单爪固定玻璃与钢梁之间缝隙10mm,透明密封胶封口 3.玻璃材质、规格:双层钢化夹胶玻璃,规格 8+1.52PVB+8 4.其它:满足设计规范及甲方使用要求 |  | m2 | 11.7
4 | 011210003001 | 玻璃墙面 | 1.边框材料种类、规格:钢构立柱梁 2.玻璃品种、规格、颜色:双层钢化夹胶玻璃,规格 8+1.52PVB+8 3.嵌缝、塞口材料品种:透明耐候胶 4.其它:满足设计规范及甲方使用要求 |  | m2 | 160.12
5 | 01B001 | 驳接爪 | 1.名称:驳接爪 2.其它:满足设计规范及甲方使用要求 |  | 个 | 224
6 | 010808003001 | 电梯不锈钢门套 | 1.基层材料种类:18厚细木工板 2.面层材料品种、规格:2.0厚钨钛不锈钢 3.其它:满足设计规范及甲方使用要求 |  | m2 | 13.9
7 | 011503005001 | 金属靠墙扶手 | 1.扶手材料种类、规格:不锈钢管 Φ65 2.其它:满足设计规范及甲方使用要求 |  | m | 4.8
分部小计
分部小计
措施项目
1 | 011702001001 | 基础垫层模板 | 1.基础类型:垫层 2.其它:满足设计规范及甲方使用要求 |  | m2 | 1.72
2 | 011702001002 | 筏板基础模板 | 1.基础类型:满堂基础 2.其它:满足设计规范及甲方使用要求 |  | m2 | 6.56
3 | 011702002001 | 矩形柱模板 | 1.柱截面形状:矩形 |  | m2 | 15.36
本页小计
注：为计取规费等的使用，可在表中增设其中：“定额人工费”。
表—08
分部分项工程和单价措施项目清单与计价表
工程名称：建筑与装饰工程 |  |  |  | 标段：新疆农业大学附属中学小学楼电梯采购安装项目 |  |  |  | 第 6 页 共 6 页
序号 | 项目编码 | 项目名称 | 项目特征描述 |  | 计量单位 | 工程量 | 金额（元）
[7 empty] | 综合单价 |  | 合价 | 其中
暂估价
2.其它:满足设计规范及甲方使用要求
4 | 011702006001 | 矩形梁 | 1.梁截面形状:矩形 2.其它:满足设计规范及甲方使用要求 |  | m2 | 8.8
5 | 011702011001 | 直形墙 | 1.名称:女儿墙 2.其它:满足设计规范及甲方使用要求 |  | m2 | 46
6 | X011701010001 | 电梯井字架 | 1.名称:电梯井字架 2.搭设高度:22.9米 3.脚手架材质:钢管 4.其它:满足设计规范及甲方使用要求 |  | 座 | 1
分部小计
本页小计
合计
注：为计取规费等的使用，可在表中增设其中：“定额人工费”。
表—08

## 表-11 总价措施项目清单与计价表
总价措施项目清单与计价表
工程名称：建筑与装饰工程 |  |  | 标段：新疆农业大学附属中学小学楼电梯采购安装项目 |  |  |  |  | 第 1 页 共 2 页
序号 | 项目编码 | 项目名称 |  | 计算基础 | 费率(%) | 金额(元) | 调整费率(%) |  | 调整后金额(元) | 备注
1 | 011707001008 | 安全文明施工
2 | 011707001005 | 其中：环境保护费、文明施工费、安全施工费 |  | 分部分项人工费+分部分项机械费+单价措施项目人工费+单价措施项目机械费 | 2.8
3 | 011707001006 | 其中：临时设施费 |  | 分部分项人工费+分部分项机械费+单价措施项目人工费+单价措施项目机械费 | 1.38
4 | 011707001007 | 其中：智慧工地基础配置费
5 | 011707002002 | 夜间施工增加费 |  |  | 0 |  |  |  |  | 按实际发生计取，不发生不计取。
6 | 011707004002 | 二次搬运费 |  | 分部分项人工费+分部分项机械费+单价措施项目人工费+单价措施项目机械费 | 0
7 | 011707005002 | 冬雨季施工增加费 |  |  | 0 |  |  |  |  | 不发生不计取，在编制施工招标文件时依据工程实际情况，结合市场编制费用清单。
8 | 011707007002 | 已完工程及设备保护费 |  | 分部分项人工费+分部分项机械费+单价措施项目人工费+单价措施项目机械费 | 0.07
9 | X011707008002 | 工程定位复测、点交清理费 |  | 分部分项人工费+分部分项机械费+单价措施项目人工费+单价措施项目机械费 | 0.08
10 | X011707010006 | 检验试验费
11 | X011707010004 | 其中：自检试验费 |  |  | 0
12 | X011707010005 | 其中：检验试验配合费 |  | 分部分项人工费+分部分项机械费+单价措施项目人工费+单价措施项目机械费 | 0.11
13 | X011707011002 | 特殊地区增加费 |  |  | 0 |  |  |  |  | 结合工程实际情
编制人（造价人员）： | [7 empty] | 复核人（造价工程师）：
注：1.“计算基础”中安全文明施工费可为“定额基价”、“定额人工费”或“定额人工费+定额机械费”，其他项目可为“定额人工费”或“定额人工费+定额机械费”。 2.按施工方案计算的措施费，若无“计算基础”和“费率”的数值，也可只填“金额”数值，但应在备注栏说明施工方案出处或计算方法。
表-11
总价措施项目清单与计价表
工程名称：建筑与装饰工程 |  |  | 标段：新疆农业大学附属中学小学楼电梯采购安装项目 |  |  |  |  | 第 2 页 共 2 页
序号 | 项目编码 | 项目名称 |  | 计算基础 | 费率(%) | 金额(元) | 调整费率(%) |  | 调整后金额(元) | 备注
况，按相关规定计取(高海拔地区施工增加费计算过程详见【取费设置】-【高海拔地区施工增加费】功能界面)
14 | 01B992 | 竣工档案编制费 |  | 分部分项人工费+分部分项机械费+单价措施项目人工费+单价措施项目机械费 | 0.27
合 计
编制人（造价人员）： | [7 empty] | 复核人（造价工程师）：
注：1.“计算基础”中安全文明施工费可为“定额基价”、“定额人工费”或“定额人工费+定额机械费”，其他项目可为“定额人工费”或“定额人工费+定额机械费”。 2.按施工方案计算的措施费，若无“计算基础”和“费率”的数值，也可只填“金额”数值，但应在备注栏说明施工方案出处或计算方法。
表-11

## 表-12 其他项目清单与计价汇总表
其他项目清单与计价汇总表
工程名称：建筑与装饰工程 |  | 标段：新疆农业大学附属中学小学楼电梯采购安装项目 |  |  | 第 1 页 共 1 页
序号 | 项目名称 |  | 金额(元) | 结算金额(元) |  | 备注
1 | 暂列金额 |  | 20000 |  |  | 明细详见表-12-1
2 | 暂估价 |  | 180000
2.1 | 材料暂估价 |  | — |  |  | 明细详见表-12-2
2.2 | 专业工程暂估价 |  | 180000 |  |  | 明细详见表-12-3
2.3 | 施工技术专项措施项目暂估价 |  |  |  |  | 明细详见表-12-7
3 | 计日工 |  |  |  |  | 明细详见表-12-4
4 | 总承包服务费 |  |  |  |  | 明细详见表-12-5
合 计 | [5 empty] | —
注：材料（工程设备）暂估单价进入清单项目综合单价，此处不汇总。
表-12

## 表-12-1 暂列金额明细表
暂列金额明细表
工程名称：建筑与装饰工程 |  | 标段：新疆农业大学附属中学小学楼电梯采购安装项目 |  |  | 第 1 页 共 1 页
序号 | 项目名称 |  | 计量单位 | 暂定金额(元) |  | 备注
1 | 暂列金额 |  | 元 | 20000
合 计 |  |  |  | 20000 |  | —
注：此表由招标人填写，如不能详列，也可只列暂列金额总额，投标人应将上述暂列金额计入投标总价中。
表—12—1

## 表-12-2 材料(工程设备)暂估价及调整表
材料（工程设备）暂估单价及调整表
工程名称：建筑与装饰工程 |  |  | 标段：新疆农业大学附属中学小学楼电梯采购安装项目 | [7 empty] | 第 1 页 共 1 页
序号 | 材料(工程设备)名称、规格、型号 | 计量单位 |  | 数量 |  | 暂估(元) |  | 确认(元) |  | 差额±(元) |  |  | 备注
|  |  |  | 暂估 | 确认 | 单价 | 合价 | 单价 | 合价 | 单价 |  | 合价
合计
注：1.此表由招标人填写“暂估单价”，并在备注栏说明暂估价的材料、工程设备拟用在那些清单项目上，投标人应将上述材料、工程设备暂估单价计入工程量清单综合单价报价中
表—12—2

## 表-12-3 专业工程暂估价及结算价表
专业工程暂估价及结算价表
工程名称：建筑与装饰工程 |  |  | 标段：新疆农业大学附属中学小学楼电梯采购安装项目 |  |  |  | 第 1 页 共 1 页
序号 | 工程名称 | 工程内容 |  | 暂估金额（元） | 结算金额(元) | 差额±(元) |  | 备注
1 | 电梯 | 满足设计规范及甲方使用要求 |  | 180000
合 计 |  |  |  | 180000 |  |  |  | —
注：此表“暂估金额”由招标人填写，投标人应将“暂估金额”计入投标总价中。结算时按合同约定结算金额填写。
表—12—3

## 表-12-4 计日工表
计 日 工 表
工程名称：建筑与装饰工程 |  | 标段：新疆农业大学附属中学小学楼电梯采购安装项目 | [5 empty] | 第 1 页 共 1 页
编号 | 项目名称 |  | 单位 | 暂定数量 | 实际数量 | 综合单价(元) | 合价(元)
[7 empty] | 暂定 |  | 实际
1 | 人工
人工小计
2 | 材料
材料小计
3 | 机械
机械小计
4.企业管理费和利润
总 计
注：此表项目名称、暂定数量由招标人填写，编制招标控制价时，单价由招标人按有关计价规定确定；投标时，单价由投标人自主报价，按暂定数量计算合价计入投标总价中。结算时，按发承包双方确认的实际数量计算合价。
表—12—4

## 表-12-5 总承包服务费计价表
总承包服务费计价表
工程名称：建筑与装饰工程 |  | 标段：新疆农业大学附属中学小学楼电梯采购安装项目 |  |  |  |  | 第 1 页 共 1 页
序号 | 项目名称 |  | 项目价值(元) | 服务内容 | 计算基础 | 费率(%) |  | 金额(元)
1 | 专业发包工程管理费
2 | 甲供材料设备保管费
合 计
注：此表项目名称、服务内容由招标人填写，编制招标控制价时，费率及金额由招标人按有关计价规定确定；投标时，费率及金额由投标人自主报价，计入投标总价中。
表—12—5

## 表-13 规费、税金项目清单与计价表
规费、税金项目计价表
工程名称：建筑与装饰工程 |  | 标段：新疆农业大学附属中学小学楼电梯采购安装项目 |  |  | 第 1 页 共 1 页
序号 | 项目名称 |  | 计算基础 | 计算基数 |  | 计算费率(%) | 金额（元）
1 | 规费 |  | 社会保险费+住房公积金
1.1 | 社会保险费 |  | 养老保险费+失业保险费+医疗保险费(生育保险费)+工伤保险费
1.11 | 养老保险费 |  | 分部分项人工费+分部分项机械费+单价措施项目人工费+单价措施项目机械费 |  |  | 4.31
1.12 | 失业保险费 |  | 分部分项人工费+分部分项机械费+单价措施项目人工费+单价措施项目机械费 |  |  | 0.38
1.13 | 医疗保险费(生育保险费) |  | 分部分项人工费+分部分项机械费+单价措施项目人工费+单价措施项目机械费 |  |  | 1.37
1.14 | 工伤保险费 |  | 分部分项人工费+分部分项机械费+单价措施项目人工费+单价措施项目机械费 |  |  | 0.19
1.2 | 住房公积金 |  | 分部分项人工费+分部分项机械费+单价措施项目人工费+单价措施项目机械费 |  |  | 0.94
2 | 税金 |  | 税前工程造价 |  |  | 9
合计
编制人（造价人员）： |  |  |  |  | 复核人（造价工程师）：
表-13