## 演艺中心建设项目（第一包空调机组采购安装）
演艺中心建设项目（第一包空调机组采购安装）
工程名称：演艺中心建设项目（第一包空调机组采购安装）
序号 | 名称 | 工作内容 | 单位 | 工程量 | 金额（元）
[5 empty] | 全费用综合单价 | 合价
通风空调系统
1 | 镀锌钢板通风管道 | 1.名称:通风空调风管 2.材质:镀锌钢板 3.形状:矩形 4.规格:4132*850 5.板材厚度:1.2mm以内 6.管件、法兰等附件及支架设计要求:详见图纸设计，含管件、法兰、支架、安装及安装所需的所有辅材 7.其他:未尽事宜详见招标文件、设计图纸，包含但不限于满足图纸及验收规范的必要工序 | m2 | 248.1
2 | 镀锌钢板通风管道 | 1.名称:通风空调风管 2.材质:镀锌钢板 3.形状:矩形 4.规格:2500*850 5.板材厚度:1.2mm以内 6.管件、法兰等附件及支架设计要求:详见图纸设计，含管件、法兰、支架、安装及安装所需的所有辅材 7.其他:未尽事宜详见招标文件、设计图纸，包含但不限于满足图纸及验收规范的必要工序 | m2 | 166.83
3 | 镀锌钢板通风管道 | 1.名称:通风空调风管 2.材质:镀锌钢板 3.形状:矩形 4.规格:1250＜长边长（mm）≤2000 5.板材厚度:1.2mm以内 6.管件、法兰等附件及支架设计要求:详见图纸设计，含管件、法兰、支架、安装及安装所需的所有辅材 7.其他:未尽事宜详见招标文件、设计图纸，包含但不限于满足图纸及验收规范的必要工序 | m2 | 1219.39
4 | 镀锌钢板通风管道 | 1.名称:通风空调风管 2.材质:镀锌钢板 3.形状:矩形 4.规格:1000＜长边长（mm）≤1250 5.板材厚度:1mm以内 6.管件、法兰等附件及支架设计要求:详见图纸设计，含管件、法兰、支架、安装及安装所需的所有辅材 7.其他:未尽事宜详见招标文件、设计图纸，包含但不限于满足图纸及验收规范的必要工序 | m2 | 159.13
5 | 镀锌钢板通风管道 | 1.名称:通风空调风管 2.材质:镀锌钢板 3.形状:矩形 4.规格:630＜长边长（mm）≤1000 5.板材厚度:0.75mm以内 6.管件、法兰等附件及支架设计要求:详见图纸设计，含管件、法兰、支架、安装及安装所需的所有辅材 7.其他:未尽事宜详见招标文件、设计图纸，包含但不限于满足图纸及验收规范的必要工序 | m2 | 1057.82
6 | 镀锌钢板通风管道 | 1.名称:通风空调风管 2.材质:镀锌钢板 3.形状:矩形 4.规格:450＜长边长（mm）≤630 5.板材厚度:0.6mm以内 6.管件、法兰等附件及支架设计要求:详见图纸设计，含管件、法兰、支架、安装及安装所需的所有辅材 7.其他:未尽事宜详见招标文件、设计图纸，包含但不限于满足图纸及验收规范的必要工序 | m2 | 214.91
7 | 柔性接口 | 1.名称:柔性接口 2.材质:详见图纸设计，含安装及所需所有辅材 3.其他:未尽事宜详见招标文件、设计图纸，包含但不限于满足图纸及验收规范的必要工序 | m2 | 40.38
8 | 消声器 | 1.名称:消声器 2.规格:1600*1250，流量不小于设计风量，满足甲方使用要求，含安装及所需所有辅材 3.其他:未尽事宜详见招标文件、设计图纸，包含但不限于满足图纸及验收规范的必要工序 | 个 | 2
9 | 消声器 | 1.名称:消声器 2.规格:800*800，流量不小于设计风量，满足甲方使用要求，含安装及所需所有辅材 3.其他:未尽事宜详见招标文件、设计图纸，包含但不限于满足图纸及验收规范的必要工序 | 个 | 2
10 | 消声器 | 1.名称:消声器 2.规格:1000*1000，流量不小于设计风量，满足甲方使用要求，含安装及所需所有辅材 3.其他:未尽事宜详见招标文件、设计图纸，包含但不限于满足图纸及验收规范的必要工序 | 个 | 2
11 | 70℃常开防火调节阀 | 1.名称:70℃常开防火调节阀 2.规格:1000*1000，含安装及所需所有辅材 3.其他:未尽事宜详见招标文件、设计图纸，包含但不限于满足图纸及验收规范的必要工序 | 个 | 3
12 | 70℃常开防火调节阀 | 1.名称:70℃常开防火调节阀 2.规格:800*1000，含安装及所需所有辅材 3.其他:未尽事宜详见招标文件、设计图纸，包含但不限于满足图纸及验收规范的必要工序 | 个 | 2
13 | 70℃常开防火调节阀 | 1.名称:70℃常开防火调节阀 2.规格:800*800，含安装及所需所有辅材 3.其他:未尽事宜详见招标文件、设计图纸，包含但不限于满足图纸及验收规范的必要工序 | 个 | 2
14 | 70℃常开防火调节阀 | 1.名称:70℃常开防火调节阀 2.规格:1250*1250，含安装及所需所有辅材 3.其他:未尽事宜详见招标文件、设计图纸，包含但不限于满足图纸及验收规范的必要工序 | 个 | 1
15 | 70℃常开防火调节阀 | 1.名称:70℃常开防火调节阀 2.规格:1600*1250，含安装及所需所有辅材 3.其他:未尽事宜详见招标文件、设计图纸，包含但不限于满足图纸及验收规范的必要工序 | 个 | 1
16 | 70℃防火阀 | 1.名称:70℃防火阀 2.规格:1600*1250，含安装及所需所有辅材 3.其他:未尽事宜详见招标文件、设计图纸，包含但不限于满足图纸及验收规范的必要工序 | 个 | 1
17 | 70℃防火阀 | 1.名称:70℃防火阀 2.规格:1600*800，含安装及所需所有辅材 3.其他:未尽事宜详见招标文件、设计图纸，包含但不限于满足图纸及验收规范的必要工序 | 个 | 4
18 | 70℃防火阀 | 1.名称:70℃防火阀 2.规格:2000*1000，含安装及所需所有辅材 3.其他:未尽事宜详见招标文件、设计图纸，包含但不限于满足图纸及验收规范的必要工序 | 个 | 1
19 | 70℃防火阀 | 1.名称:70℃防火阀 2.规格:500*250，含安装及所需所有辅材 3.其他:未尽事宜详见招标文件、设计图纸，包含但不限于满足图纸及验收规范的必要工序 | 个 | 1
20 | 70℃防火阀 | 1.名称:70℃防火阀 2.规格:500*320，含安装及所需所有辅材 3.其他:未尽事宜详见招标文件、设计图纸，包含但不限于满足图纸及验收规范的必要工序 | 个 | 1
21 | 70℃防火阀 | 1.名称:70℃防火阀 2.规格:500*400，含安装及所需所有辅材 3.其他:未尽事宜详见招标文件、设计图纸，包含但不限于满足图纸及验收规范的必要工序 | 个 | 5
22 | 70℃防火阀 | 1.名称:70℃防火阀 2.规格:800*1000，含安装及所需所有辅材 3.其他:未尽事宜详见招标文件、设计图纸，包含但不限于满足图纸及验收规范的必要工序 | 个 | 2
23 | 电动密闭多叶调节风阀 | 1.名称:电动密闭多叶调节风阀 2.规格:1000*1000，含安装及所需所有辅材 3.其他:未尽事宜详见招标文件、设计图纸，包含但不限于满足图纸及验收规范的必要工序 | 个 | 1
24 | 电动密闭保温多叶调节风阀 | 1.名称:电动密闭保温多叶调节风阀 2.规格:800*800，与排风机联动，含安装及所需所有辅材 3.其他:未尽事宜详见招标文件、设计图纸，包含但不限于满足图纸及验收规范的必要工序 | 个 | 2
25 | 手动多叶调节阀 | 1.名称:手动多叶调节阀 2.规格:1000*1000，含安装及所需所有辅材 3.其他:未尽事宜详见招标文件、设计图纸，包含但不限于满足图纸及验收规范的必要工序 | 个 | 2
26 | 手动多叶调节阀 | 1.名称:手动多叶调节阀 2.规格:800*1000，含安装及所需所有辅材 3.其他:未尽事宜详见招标文件、设计图纸，包含但不限于满足图纸及验收规范的必要工序 | 个 | 2
27 | 手动多叶调节阀 | 1.名称:手动多叶调节阀 2.规格:1250*1250，含安装及所需所有辅材 3.其他:未尽事宜详见招标文件、设计图纸，包含但不限于满足图纸及验收规范的必要工序 | 个 | 1
28 | 手动多叶调节阀 | 1.名称:手动多叶调节阀 2.规格:1600*1250，含安装及所需所有辅材 3.其他:未尽事宜详见招标文件、设计图纸，包含但不限于满足图纸及验收规范的必要工序 | 个 | 1
29 | 止回阀 | 1.名称:止回阀 2.规格:1600*800，含安装及所需所有辅材 3.其他:未尽事宜详见招标文件、设计图纸，包含但不限于满足图纸及验收规范的必要工序 | 个 | 1
30 | 直膨式空气处理机 | 1.名称:直膨式空气处理机 2.规格:ZW-70X 风量:18000m³/h;机组余压:600Pa;电功率:40KW;机组夏季出风温度(干球):15℃，机组载重:1t；机组自带变频 3.根据设计图纸自行配置相关全套控制系统，含自带控制箱及安装、支架、基础及安装所需所有辅材综合考虑 4.其他:未尽事宜详见招标文件、设计图纸，包含但不限于满足图纸及验收规范的必要工序 | 台 | 1
31 | 直膨式空气处理机 | 1.名称:直膨式空气处理机 2.规格:ZW-120X 风量:30000m³/h;机组余压:600Pa;电功率:80KW;机组夏季出风温度(干球):15℃，机组载重:2t；机组自带变频 3.根据设计图纸自行配置相关全套控制系统，含自带控制箱及安装、支架、基础及安装所需所有辅材综合考虑 4.其他:未尽事宜详见招标文件、设计图纸，包含但不限于满足图纸及验收规范的必要工序 | 台 | 1
32 | 直膨式空气处理机 | 1.名称:直膨式空气处理机 2.规格:ZW-160X 风量:30000m³/h；制冷量:160KW；机组余压:600Pa；电功率:85.92KW；机组夏季出风温度(干球):15℃；机组载重:2.3t；机组自带变频 3.根据设计图纸自行配置相关全套控制系统，含自带控制箱及安装、支架、基础及安装所需所有辅材综合考虑 4.其他:未尽事宜详见招标文件、设计图纸，包含但不限于满足图纸及验收规范的必要工序 | 台 | 2
33 | 风机箱 | 1.名称:排风机箱 2.规格:T35-11-8,风量:26120m³/h,全压:272Pa;功率:6kw；机组自带变频 3.根据设计图纸自行配置相关全套控制系统，含自带控制箱及安装、支架、基础及安装所需所有辅材综合考虑 4.其他:未尽事宜详见招标文件、设计图纸，包含但不限于满足图纸及验收规范的必要工序 | 台 | 1
34 | 风机箱 | 1.名称:送风机箱 2.规格:T35-11-7.1,风量:21895m³/h,全压:278.3Pa;功率:4kw；机组自带变频 3.根据设计图纸自行配置相关全套控制系统，含自带控制箱及安装、支架、基础及安装所需所有辅材综合考虑 4.其他:未尽事宜详见招标文件、设计图纸，包含但不限于满足图纸及验收规范的必要工序 | 台 | 1
35 | 风机箱 | 1.名称:排风机箱 2.规格:T35-11-7.1,风量:21895m³/h,全压:278.3Pa;功率:2.2kw；机组自带变频 3.根据设计图纸自行配置相关全套控制系统，含自带控制箱及安装、支架、基础及安装所需所有辅材综合考虑 4.其他:未尽事宜详见招标文件、设计图纸，包含但不限于满足图纸及验收规范的必要工序 | 台 | 2
36 | 通风管道绝热 | 1.绝热材料品种:离心玻璃棉 2.绝热厚度:30mm，含安装及所需所有辅材 3.其他:未尽事宜详见招标文件、设计图纸，包含但不限于满足图纸及验收规范的必要工序 | m3 | 59.07
37 | 通风管道绝热 | 1.绝热材料品种:离心玻璃棉 2.绝热厚度:50mm，含安装及所需所有辅材 3.其他:未尽事宜详见招标文件、设计图纸，包含但不限于满足图纸及验收规范的必要工序 | m3 | 14.14
38 | 防潮层、保护层 | 1.材料:外包铁皮，含安装及所需所有辅材 2.其他:未尽事宜详见招标文件、设计图纸，包含但不限于满足图纸及验收规范的必要工序 | m2 | 288.94
39 | 18目防虫网 | 1.名称:18目防虫网 2.规格:800*800，含安装及所需所有辅材 3.其他:未尽事宜详见招标文件、设计图纸，包含但不限于满足图纸及验收规范的必要工序 | 个 | 2
40 | 单层百叶风口 | 1.名称:单层百叶风口 2.规格:320*320，含安装及所需所有辅材 3.其他:未尽事宜详见招标文件、设计图纸，包含但不限于满足图纸及验收规范的必要工序 | 个 | 8
41 | 散流器 | 1.名称:散流器 2.规格:400*400，含安装及所需所有辅材 3.其他:未尽事宜详见招标文件、设计图纸，包含但不限于满足图纸及验收规范的必要工序 | 个 | 14
42 | 单层百叶风口 | 1.名称:单层百叶风口 2.规格:630*1600，含安装及所需所有辅材 3.其他:未尽事宜详见招标文件、设计图纸，包含但不限于满足图纸及验收规范的必要工序 | 个 | 8
43 | 单层百叶风口 | 1.名称:单层百叶风口 2.规格:1000*800，含安装及所需所有辅材 3.其他:未尽事宜详见招标文件、设计图纸，包含但不限于满足图纸及验收规范的必要工序 | 个 | 5
44 | 防雨百叶风口 | 1.名称:防雨百叶风口 2.规格:1000*800，含安装及所需所有辅材 3.其他:未尽事宜详见招标文件、设计图纸，包含但不限于满足图纸及验收规范的必要工序 | 个 | 1
45 | 喷口(二喷嘴型) | 1.名称:喷口(二喷嘴型) 2.规格:FCTP250，一组风量2050m3/h，含安装及所需所有辅材 3.其他:未尽事宜详见招标文件、设计图纸，包含但不限于满足图纸及验收规范的必要工序 | 个 | 18
46 | 喷口(四喷嘴型) | 1.名称:喷口(四喷嘴型) 2.规格:FCTP200，一组风量2060m3/h，含安装及所需所有辅材 3.其他:未尽事宜详见招标文件、设计图纸，包含但不限于满足图纸及验收规范的必要工序 | 个 | 7
47 | 抗震支架 | 1.名称:成品抗震支架（空调工程） 2.安装方式:详见图纸设计，含安装及所需所有辅材 3.其他:未尽事宜详见招标文件、设计图纸，包含但不限于满足图纸及验收规范的必要工序 | 个 | 10
48 | 通风工程检测、调试 | 1.风管工程量:详见图纸设计 2.其他:未尽事宜详见招标文件、设计图纸，包含但不限于满足图纸及验收规范的必要工序 | 系统 | 1
49 | 脚手架搭拆 | 1.名称:脚手架搭拆 2.其他:未尽事宜详见招标文件、设计图纸，包含但不限于满足图纸及验收规范的必要工序 | 项 | 1
空调配电工程
1 | 配电箱 | 1.名称:配电箱AP6-k1 2.规格:详见图纸设计，含箱内所有元器件、模块等安装及所需所有辅材 3.其他:未尽事宜详见招标文件、设计图纸，包含但不限于满足图纸及验收规范的必要工序 | 台 | 1
2 | 配电箱 | 1.名称:配电箱AP6-k3 2.安装方式:距地1.5m暗装，含箱内所有元器件、消防模块及安装所需所有辅材综合考虑 3.其他:未尽事宜详见招标文件、设计图纸，包含但不限于满足图纸及验收规范的必要工序 | 台 | 1
3 | 电力电缆 | 1.名称:电力电缆 2.规格:WDZ-YJV-3*70+2*35 3.材质:铜芯 4.电压等级(kV):1KV 5.含安装及安装所需所有辅材 6.其他:未尽事宜详见招标文件、设计图纸，包含但不限于满足图纸及验收规范的必要工序 | m | 116.66
4 | 电力电缆 | 1.名称:电力电缆 2.规格:WDZ-YJV-5*4 3.材质:铜芯 4.电压等级(kV):1KV 5.含安装及安装所需所有辅材 6.其他:未尽事宜详见招标文件、设计图纸，包含但不限于满足图纸及验收规范的必要工序 | m | 94.94
5 | 电力电缆 | 1.名称:电力电缆 2.规格:WDZ-YJY-5x6 3.材质:铜芯 4.电压等级(kV):1KV以下 5.含安装及安装所需所有辅材 6.其他:未尽事宜详见招标文件、设计图纸，包含但不限于满足图纸及验收规范的必要工序 | m | 120.79
6 | 电力电缆 | 1.名称:电力电缆 2.规格:WDZ-YJY-3*95+2*50 3.材质:铜芯 4.电压等级(kV):1KV以下 5.含安装及安装所需所有辅材 6.其他:未尽事宜详见招标文件、设计图纸，包含但不限于满足图纸及验收规范的必要工序 | m | 237.21
7 | 电力电缆头 | 1.名称:电力电缆头 2.规格:10mm2以下 3.材质、类型:铜芯 4.电压等级（kV):1KV以下 5.含安装及安装所需所有辅材 6.其他:未尽事宜详见招标文件、设计图纸，包含但不限于满足图纸及验收规范的必要工序 | 个 | 12
8 | 电力电缆头 | 1.名称:电力电缆头 2.规格:70mm2以下 3.材质、类型:铜 4.电压等级（kV):1KV以下 5.含安装及安装所需所有辅材 6.其他:未尽事宜详见招标文件、设计图纸，包含但不限于满足图纸及验收规范的必要工序 | 个 | 7
9 | 电力电缆头 | 1.名称:电力电缆头 2.规格:120mm2以下 3.材质、类型:铜芯 4.电压等级（kV):1KV以下 5.含安装及安装所需所有辅材 6.其他:未尽事宜详见招标文件、设计图纸，包含但不限于满足图纸及验收规范的必要工序 | 个 | 6
10 | 桥架 | 1.名称:防水桥架 2.规格:300*100，含安装及安装所需所有辅材 3.其他:未尽事宜详见招标文件、设计图纸，包含但不限于满足图纸及验收规范的必要工序 | m | 99.68
11 | 桥架 | 1.名称:防水桥架 2.规格:200*100，含安装及安装所需所有辅材 3.其他:未尽事宜详见招标文件、设计图纸，包含但不限于满足图纸及验收规范的必要工序 | m | 12.75
12 | 桥架支架 | 1.名称:桥架支架 2.规格:含安装及安装所需辅材 3.其他:未尽事宜详见招标文件、设计图纸，包含但不限于满足图纸及验收规范的必要工序 | kg | 127.08
13 | 桥架支架刷油 | 1.除锈级别:除轻锈 2.涂刷遍数、漆膜厚度:除锈后刷防锈漆二道,调和漆二道 3.其他:未尽事宜详见招标文件、设计图纸，包含但不限于满足图纸及验收规范的必要工序 | kg | 127.08
14 | 配管 | 1.名称:电气配管 2.材质:SC 3.规格:DN25mm，含安装及安装所需所有辅材 4.其他:未尽事宜详见招标文件、设计图纸，包含但不限于满足图纸及验收规范的必要工序 | m | 99.69
15 | 配管 | 1.名称:电气配管 2.材质:JDG管 3.规格:DN25mm，含安装及安装所需所有辅材 4.其他:未尽事宜详见招标文件、设计图纸，包含但不限于满足图纸及验收规范的必要工序 | m | 80.15
16 | 送配电装置系统调试 | 1.名称:送配电装置系统调试 2.电压等级(kV):1 KV以下 3.其他:未尽事宜详见招标文件、设计图纸，包含但不限于满足图纸及验收规范的必要工序 | 系统 | 1
17 | 脚手架搭拆 | 1.名称:脚手架搭拆 2.其他:未尽事宜详见招标文件、设计图纸，包含但不限于满足图纸及验收规范的必要工序 | 项 | 1
18 | 屋面防水修复 | 1.名称:屋面防水修复 2.防水层做法:根据现场空调机组的实际施工情况自行考虑，修复做法与原屋顶防水做法保持一致，含拆除、安装等所有满足甲方使用要求的所有工序及辅材综合考虑在内 5.其他:未尽事宜详见招标文件、设计图纸，包含但不限于满足图纸及验收规范的必要工序 | 项 | 1
合计