## Sheet1
新疆铁道职业技术学院实训基地教学座椅采购项目
名称 | 折叠椅子（带桌板） 规格：490*590*450（坐高）*875（总高）
数量 | 100把
材质 | 1. 椅架采用32*19国标1.2厚扁形特制钢管，横杆采用圆22*1.5厚钢管，经弯曲，焊接，打磨等工序精制而成，再经酸洗，氧化，除锈，静电喷涂等工序， 金属喷漆（塑) 涂层理性化性能100h内溶液样板上无鼓包，100h后无锈迹、剥落、起皱、变色和失光。 检测依据须符合GB/T 3325-2017《金属家具通用技术条件》标准规定，★提供2024年1月以后由第三方检测机构出具的钢制管金属喷漆耐腐蚀检测报告。 2. 坐背采用全新PP环保塑料一次注塑而成，色泽鲜艳，外观漂亮，具有耐高温，搞极寒，强韧性等特点，承重力达300斤以上。 3. 扶手采用全新环保PP塑料一次注塑而成，和坐背颜色相同配色，可前后滑动。 4. 写字板采用ABS塑料加铝合金配件，可调平衡度，可翻转。 5. 椅子功能：椅子有全折叠功能。 6. 折叠椅：有害物质限量要求：邻苯二甲酸二丁酯-DBP、邻苯二甲酸丁酯卞酯BBP、邻苯二甲酸-2-乙基已基酯DEHP、邻苯二甲基二正辛酯DNOP、邻苯二甲基二异壬酯DINP、邻苯二甲酸二异癸酯DIDP均未检出，重金属-可溶性铅、镉、铬、汞均未检出，多环芳烃-苯并（α）芘、16种多环芳烃（PAH）均为检测出。多溴联苯（PBB）、多溴二苯醚均为检测出。力学性能：须符合GB/T 10357.3-2013标准规定，测试后所有零部件无断裂或豁裂、所有零件应无无影响使用功能的磨损或变形。 ★提供2024年1月以后由第三方检测机构出具的胶板材质有害物质限量检测报告。
桌板尺寸 | 550*330（mm）
注：1、供应商须提供：1、中国环境标志产品认证证书（限2024年以后）2、质量管理体系认证证书（限2024年以后）3、职业健康安全管理体系认证证书（限2024年以后）4、环境管理体系认证证书（限2024年以后）5、钢架金属喷漆（塑）耐腐蚀性的检测报告（限2024年以后）6、家具产品有害物质限量检测报告（限2024年以后的）。 2、以上★为重要参数，供应商需提供完全满足以上要求的检测报告，否则为不响应报价要求。 3、报价前需提供样品1套到采购方现场，报价时上传采购方样品合格确认函，否则报价无效。