## Sheet1
技术参数
序号 | 物品名称 | 数量 | 单位 | 单价 | 合计（万元） | 参考图片 | 规格 | 产品描述 | 备注
1 | 图书检测仪（双通道） | 3 | 套 | 0.98 | 2.94 |  | 检测架宽：55cm 检测架高：145cm 系统探测高度：0-165cm 系统探测宽度：双通道：150-180cm | 型号：LD04+ 材质：亚克力 检测架宽：55cm 检测架高：145cm 系统探测高度：0-165cm 系统探测宽度：单通道：70-90cm 双通道：150-180cm；三通道：210-240cm；五通道：350-450cm 报警形式：灯光显示，音响报警（断续乐音） 电 源：220v交流电 颜 色：深灰色或银灰色(色泽可选) ◆ 全数码内部互调制技术 ◆ 采用进口技术，系统稳定可靠 ◆ 外形美观，灵敏度高，误报率低 ◆ 具备远程报警的输出接口，可以与监控系统中的摄像机等进行联动 ◆ 数字式，单片微控制器控制 ◆ 产品功率仅为6瓦 ◆ 数字化产品的交流噪声低 ◆ 适用于国内外各种不同的EM标签 ◆ 平均无故障时间 60000小时 ◆ 平均报警率 98%（标准设置距离75厘米，钴基16厘米磁条） ◆ 现场报警信号: 声光报警 ◆ 磁条兼容性: 6-16cm国产磁条和大部分进口磁条、磁贴 ◆ 信号处理方式: 数字式，单片微控制器控制
2 | 图书检测仪（三通道） | 1 | 套 | 1.8 | 1.8 |  | 检测架宽：55cm 检测架高：145cm 系统探测高度：0-165cm 系统探测宽度：三通道：210-240cm | 型号：LD04+ 材质：亚克力 检测架宽：55cm 检测架高：145cm 系统探测高度：0-165cm 系统探测宽度：单通道：70-90cm 双通道：150-180cm；三通道：210-240cm；五通道：350-450cm 报警形式：灯光显示，音响报警（断续乐音） 电 源：220v交流电 颜 色：深灰色或银灰色(色泽可选) ◆ 全数码内部互调制技术 ◆ 采用进口技术，系统稳定可靠 ◆ 外形美观，灵敏度高，误报率低 ◆ 具备远程报警的输出接口，可以与监控系统中的摄像机等进行联动 ◆ 数字式，单片微控制器控制 ◆ 产品功率仅为6瓦 ◆ 数字化产品的交流噪声低 ◆ 适用于国内外各种不同的EM标签 ◆ 平均无故障时间 60000小时 ◆ 平均报警率 98%（标准设置距离75厘米，钴基16厘米磁条） ◆ 现场报警信号: 声光报警 ◆ 磁条兼容性: 6-16cm国产磁条和大部分进口磁条、磁贴 ◆ 信号处理方式: 数字式，单片微控制器控制
3 | 图书检测仪（五通道） | 1 | 套 | 2.4 | 2.4 |  | 检测架宽：55cm 检测架高：145cm 系统探测高度：0-165cm 系统探测宽度：五通道：350-450cm | 型号：LD04+ 材质：亚克力 检测架宽：55cm 检测架高：145cm 系统探测高度：0-165cm 系统探测宽度：单通道：70-90cm 双通道：150-180cm；三通道：210-240cm；五通道：350-450cm 报警形式：灯光显示，音响报警（断续乐音） 电 源：220v交流电 颜 色：深灰色或银灰色(色泽可选) ◆ 全数码内部互调制技术 ◆ 采用进口技术，系统稳定可靠 ◆ 外形美观，灵敏度高，误报率低 ◆ 具备远程报警的输出接口，可以与监控系统中的摄像机等进行联动 ◆ 数字式，单片微控制器控制 ◆ 产品功率仅为6瓦 ◆ 数字化产品的交流噪声低 ◆ 适用于国内外各种不同的EM标签 ◆ 平均无故障时间 60000小时 ◆ 平均报警率 98%（标准设置距离75厘米，钴基16厘米磁条） ◆ 现场报警信号: 声光报警 ◆ 磁条兼容性: 6-16cm国产磁条和大部分进口磁条、磁贴 ◆ 信号处理方式: 数字式，单片微控制器控制
4 | 磁条检查仪 | 6 | 套 | 0.18 | 1.08 |  | 30.8mm（长）*23.7（宽）mm*7mm（高） | 型号：LD603 材质：金属 可检查夹在图书中的磁条是否丢失，图书在回检仪上进行检查时，会有提示声音和闪烁的红灯 工作电压：AC：220V±20%、50Hz 尺寸：30.8mm（长）*23.7（宽）mm*7mm（高） 功率：≤6W 检测高度：≤50mm 报警方式：声响、灯亮
5 | 充消磁仪 | 6 | 套 | 0.18 | 1.08 |  | 28cm（长）*22.8cm（宽）mm*7.7cm（高） | 型号：LD608 材质：金属 ◆ 光感充消磁器采用高档红外线智能低辐射充消磁技术，大大提了瞬间充消磁能量，提高了消磁的可靠性； ◆ 平时处于待机状态（无辐射）从而延长了使用寿命，节省耗电量 ◆ 采用自动恒温控制，风扇自动开启，进一步提高了散热效果； ◆ 可做配套的镶嵌平台表面、使消磁器工作面与桌面高度一致，美观大方； ◆ 产品严格按照9001质量管理认证生产 ◆ 间歇式得工作方式，发热量小，温升极低，寿命高于普通充消磁器2倍以上； ◆ 电压 50Hz , 220V(±10%) ◆ 芯片：LD608 ◆ 重量：8KG ◆ 充磁功率 ≤60W ◆ 消磁功率 ≤30W ◆ 尺寸：28cm（长）*22.8cm（宽）mm*7.7cm（高） ◆ 工作环境温度 - 10℃ ---- +60℃ ◆ 平均无故障时间 ≥ 80000小时
9.3