## Sheet1
序号 | 品牌 | 型号 | 参数 | 数量 | 价格 | 总价
1 | 科达 | H700-A | H700支持MPEG4-AAC、G.719、G.722.1C、MP3等宽频音频编码技术和数字音频输入输出特性，可提供清澈纯正的高保真立体声效。支持H.239双视频流，可提供高达UXGA/720p/1080p分辨率的高清双流特性 安全特性：基于H.235会议加密流程，支持128位AES加密，会议密码输入，本地登陆与授权，内置防火墙设置，支持网守密码认证 管理与诊断：支持SNMP标准网管协议，可采用遥控器OSD菜单操作，支持PC Web登陆实现远程操作，支持Telnet、FTP、Web、网管等方式的在线配置和远程升级，支持登陆、管理等事件日志功能，具备终端自测、环回测试、色带测试、音频测试等功能，支持运行状态检测、告警显示和发送， 高清接口：DVI-I（可扩展HDMI、YPbPr、VGA）、VGA 数字音频：HDMI、专用数字音频 模拟音频：卡农（48V幻象供电）、RCA、6.35mm | 2
2 | 科达 | MOON50-30 | MOON50-1080P/30支持广电级高清数字接口SDI、DVI输出，具有12倍光学变焦，采用1/2.8英寸、213万有效像素的高品质CMOS传感器，可实现1920×1080超高分辨率的优质图像。 具备更高的信噪比，保证输出优质的超高清图像，并支持在低照度下采集清晰的图像。支持标准VISCA协议，最多可以控制7台摄像机。 支持标准PELCO-D/PELCO-P协议，最多可以控制64台摄像机。 | 2
3 | 科达 | SKY X310L V2智能高清视频会议终端 | 视频特性 ：支持多流视频能力 ¦ 支持单屏双显、单屏三显、双屏双显 ¦ 支持自主多画面合成 支持无线投屏 （需选配无线投屏器） 音频采样频率：48KHz ¦ AEC（自动回声消除） ¦ ANS（背景噪声抑制）AGC（自动增益控制） ¦ 自动唇音同步 ¦ 麦克开关和扬声器开关 ¦ 支持双声道立体声。 网络特性：支持防火墙 /NAT 穿越 ¦ 支持 H.460 代理 ¦ 智能抗丢包 ¦ 智能前向纠错（FEC）动态速率调整 ¦ 自动 QoS 设置 ¦ IP 地址冲突检测。 安全特性：支持国密特性 ¦ 支持 H.235 加密 ¦ 支持 TLS 和 SRTP 加密 ¦ 支持 256 位 AES 加密支持 HTTPS 加密 ，¦ 支持防火墙 /NAT 穿越 ¦ 支持网守密码认证 ¦ 支持 OSD 界面锁定，支持对用户权限分级管理 ¦ 支持 IP 地址黑名单。 数据协作：支持数据材料的共享、协作和批注 ¦ 支持无限画布 ¦ 支持电子白板宽度、高度自适应、支持铅笔颜色、背景颜色自定义。 字幕横幅台标：支持字幕、横幅、台标字体设置 ¦ 支持本地图片、自定义文字作为横幅、台标支持台标显示位置设置 ¦ 支持横幅预案 ¦ 支持字幕、横幅显示方式设置支持字幕、横幅、台标背景色设置。 录播功能：支持录像、点播、直播。管理与诊断：支持智能运维 ¦ 支持终端音频诊断、环回诊断、色带诊断功能支持运行状态检测、温度告警保护 ¦ 支持地址簿管理、实现地址簿导入、导出支持配置文件导入导出。 SDK：可提供终端控制 SDK，支持第三方集成开发。 体系标准 H.323、SIP、RTC 视频标准 H.261、H.263、H.263+、MPEG-4、H.264、H.264 High Profile、H.264 SVC、H.265 音频标准 G.711、G.719、G.722、G.722.1C 、G.728、G.729、MP3、MPEG4- AAC（LC/LD）、Opus 双流标准 H.239、BFCP 网络协议 IPV4、IPV6、TCP/IP、Telnet、HTTPS、HTTP、FTP、DHCP、RTP/RTCP、NTP、802.11 a/b/g/n 其他标准 H.221、H.225、H.231、H.235、H.241、H.242、H.243、H.245、H.281 等。会议速率：64Kbps ～ 8Mbps。 分辨率： 活动图像分辨率 4K（3840×2160） ¦ 1080i/p（1920×1080） ¦ 720p（1280×720） ¦ W4CIF（1024×576）4CIF（704×576） ¦ WCIF（512×288） ¦ CIF（352×288） 数据内容分辨率 4K（3840×2160） ¦ 1080i/p（1920×1080） ¦ 720p（1280×720） ¦ UXGA （1600×1200）WSXGA+（1680×1050） ¦ WSXGA（1440×900） ¦ SXGA （1280×1024） WXGA（1366×768） ¦ WXGA（1280×800） ¦ XGA （1024×768）。 接口： 视频输入接口 2×HDMI 视频输出接口 2×HDMI（可扩展 DVI） 音频输入接口 1× 专用数字音频、1×3.5mm、2×RCA、1× 卡侬（48V 幻象供电）、2×HDMI（伴音） 音频输出接口 1×3.5mm、2×RCA、2×6.35mm、2×HDMI（伴音） 其它接口 2×10/100/1000M LAN、1×TOUCH、2×RS232、1×USB2.0、1×RS422。语言支持：中文、英文。 | 1
合计总价：
报价单位： 联系人： 联系电话： 日期：