## 视频会议系统（国际品牌） (hidden)
A:音箱设备
序号 | 型号 | 品牌 | 说明 | 单位 | 数 量 | 单 价 | 合 计 | 图片
A-01 | CONTROL 28-1L | JBL | 8寸喷漆箱，150W，15厘板，低音140磁51芯 ，高音80磁25芯， 系统： 2-WAY FULL RANGE 频率响应：60Hz-18KHz 单元配置： LF:8" HF:1" 阻抗： 8Ω 灵敏度 ： 93dB 功率： 150W 尺寸： 235*245*445mm | 只 | 2 | 2850 | 5700
|  |  | 单项设备合计金额： |  |  |  | 5700
B:主扩功率放大器设备
B-01 | XLI1500 | 皇冠 | 2U AB类电路设计 输出功率/POREA 8Ω 2×300W 输出功率/POREA 4Ω 2×475W 频率响应/Trequency response 20Hz-20KHz±0.5db 信噪比/Signal to noise 101db 输入灵敏度/Input sensitivity 0.7V 总谐波失真/Thd ≤0.05％ 输入阻抗/Input impendance 20KΩ 消耗功率/Supply power 900W 外形尺寸/（W×D×H)Size 485×420×88 包装尺寸/Package size 535×535×178 | 台 | 1 | 2350 | 2350
|  |  | 单项设备合计金额： |  |  |  | 2350
C:周边控制器材设备
C-01 | 话筒集线器 | 海尔森KE4812 | KE-4812是十二路幻象供电的麦克风平衡输入和十二路麦克风不平衡输入麦克风，可同时使用的高品质混音系统。能适配各种麦克风的输入，独特的前置运放线路音质丰富、清晰明亮；先进的数码混响对听众更具吸引力。外接音频信号独立调节。设有麦克风合成后独立输出，麦克风合成后和外接音频信号合成转发立体声输出，独立的高、中、低音调节令阁下对语音更具选择性。两路话筒共一路音量调节能使输出信号等值均衡。 | 台 | 1 | 850 | 850
C-02 | 反馈抑制器 | 海尔森K7210 | 特性和优点： • 专利反馈抑制算法 • 消除反馈于未然 • 自动适应声学环境 • 多达 12 dB 附加增益，有效预防反馈发生 • 均衡的线路或话筒输入，提供幻象电源 • 第二个话筒输入配设自动混音器 功能 自适应性过滤器可以在“快速”模式和“精确”模式之间进行转换。 快速模式适用于话筒位置经常变化的场合: 例如，在配有多个转换话筒的讨论系统中。精确模式适用于话筒位置固定的场合。 例如，声学环境比较复杂的讲坛。 自适应性过滤器能够以较慢的速度收敛，从而抑制更多的混响成分。 在声学反馈发生之前，可以额外获得多达 12dB 的增益，具体取决于声学环境和所选的操作模式。 K-6210反馈抑制器还内置了自动混合器，以实现两路话筒输入。 许多情况下，如在演讲台、讲坛或会议桌上，采用两个话筒可以更好地捕捉正在移动中的演讲者的声音，而这样常常会增加声学反馈的风险。 鉴于这一问题，KERE反馈抑制器中的自动混合器将会自动降低信号输入较弱的那个话筒的增益，同时提高信号输入较强的另一个话筒的增益。 技术特点 1．超宽频响电路技术，无变音，无金属尾音，强力抑制回声。 2．数字移频技术，超强防啸叫，声音圆润稳定，无发飘和发干等现象。 3．超级稳定：内置晶体振荡，软件算法，稳定性能好，受温度和外界干扰很小。 4．可根据应用场合定制合适音频频谱，从而大幅度提升系统增益 技术参数： 额定电压: 220V±10% 50Hz 频率响应: 125Hz~15KHz 失真: ＜0.1% @ 1KHz 信噪比: ＞90dB 输入阻抗: 20KΩ 输出阻抗（平衡）: 200Ω 温度范围: -10~55℃ 重量: 3.5kg 尺寸: 480×220×44mm | 台 | 1 | 1650 | 1650
C-03 | 有线会议话筒 | 海尔森KE808 | 指向特性：心形单指向型（驻极体电容式） 频率响应：60Hz-16KHz 灵敏感度：-42dB/±3dB（1KHz） 低频衰减：125Hz 6dB/OCTAVE 输出阻抗：250Ω 最大承受音压：135dB SPL 1KHz at 1% T.H.D 信噪比：66dB.1KHz at 1PA 动态范围:111dB.1KHz at MAX SPL 电源供应：直流3V/幻象48V（自动转换） 导线长度：8米 附件：防风海绵头1个 | 只 | 4 | 360 | 1440
C-04 | 调音台 | 雅马哈MG12XU | 提供8路单声道+4路立体声输入.每路3段EQ均衡器.60mm长寿命高分析推子.1个内置效果发送.双编组内置提供DC 48V幻象电源提供. | 台 | 1 | 2750 | 2750
C-05 | 电源时序器 | 迈威仕1018A | 技术特点： 1.供电电源：交流220V/50Hz 30A 2.额定输出电压：交流220V/50Hz 3.带数码电压显示4.每一路可以独立控制5.可控制电源：8路 6.不可控制电源：2路 7.具备联机功能 8.每路动作延时时间：1秒 9.每路输出带数字显示 10.电源开关控制电源 11.单路额定输出电源：30A | 台 | 1 | 380 | 380
|  |  | 单项设备合计金额： |  |  |  | 7070
D:辅助线材、器材、航空箱设备
D-01 | 音箱线 | 线胜 | 300芯（一卷100米） | 卷 | 1 | 130 | 130
D-02 | 信号线 | 线胜 | 3×0.3mm2专业音频信号线 | 条 | 4 | 15 | 60
D-03 | 6.35插头 | 线胜 |  | 条 | 1 | 10 | 10
D-04 | 音箱插头 | 线胜 | 专业音箱插头 | 个 | 2 | 5 | 10
D-05 | 音箱臂架 | 力唯 |  | 付 | 1 | 80 | 80
D-06 | 机柜 | 普通机柜 | （20U） | 个 | 1 | 450 | 450
单项设备合计金额： | [6 empty] | 740
E:摄像头 | [8 empty] | E
E-01 | 摄像头 | PUAS U210 | 采用220万像素，1/2.8” ExmorCMOS 水平分辨率：MJPEG 1080P/30 10倍光学变倍镜头，逼真还原细微画面 USB2.0即插即用接口，使用方便省心 使用USB2.0接口即可实现控制摄像机云台转动，变倍等功能 国际首创超静音马达技术，使云台转动无任何声音 255个预置位和255个地址联扩充协议 国内独创VISCA、PELCO协议自动识别技术,无须拨码或菜单设置 独特专利自动翻转技术（可正装、吊顶安装切换） 丰富OSD菜单，可对摄像机画面及云台参数调节 铝合金外壳可以有效防止电磁波干扰和散热 | 台 | 1 | 2300 | 2300
E-02 | 三角价 | 思锐 |  | 台 | 1 | 700 | 700
单项设备合计金额： | [6 empty] | 3000
F:大屏显示 | [8 empty] | E
F-01 | 大屏 | 86寸一体机 |  |  |  |  | 18000
单项设备合计金额： | [6 empty] | 18000
工程设备总造价合计：（注：此价格不含税增票的价格） 。A项+B项+C项+D项+E项+F项 | [6 empty] | 36860

## 大疆
配置清单
序号 | 商品名称 | 品牌 | 型号 | 功能简介 | 单位 | 数量 | 单价(元) | 小计(元) | 图片
1 | 无人机 | 大疆 | DJl Air 3s畅飞套装（带屏遥控器） | 1.裸机重量：724克 2.广角相机：一英寸 CMOS，有效像素 5000 万；中长焦相机：1/1.3 英寸 CMOS，有效像素 4800 万 3.4K/60fps HDR 或 4K/120fps 4.夜景级全向主动避障新一代智能返航，返航更精准，配备前视激光雷达 5.14 挡动态范围自由全景照片，既壮丽又细腻 6.45 分钟续航，20 公里图传 | 套 | 4

## XL4Poppy (hidden)
3