## 投标要求
投标要求
1 | 为保证所提供产品服务与我单位需求相匹配、产品质量及售后合格，供货商应于2024年3月27日13:00前报名并按时参加我单位组织的实地勘察，了解具体使用环境和要求，确保产品服务满足条件并报价准确。
2 | 投标报价包含货款、运费、安装费、税金、质保延保费等正常使用三年所需的一切费用。
3 | 参与投标的供货商及其法定代表人不存在“失信被执行人”“未执行判决的给付义务人”“被限制高消费”等作为被告（给付义务人）的情形。
4 | 上传以下全部资料方为有效投标：
| （1） | 营业执照（经营范围包含投标产品）；
| （2） | 填写完整的《报价表》并附产品图片和联系电话；
| （3） | 报价涉及产品的有效质量认证证书、检验报告；
| （4） | 原厂授权供货商的本地服务机构证明；
| （5） | 采购单位需求部门盖章确认的《需求勘察确认表》。

## 舞台需求参数表
LED显示屏规格参数要求 |  |  | 配套设备
序号 | 参数 名称 | 参数标准 | 1 | 电源 | 参数标准
1 | 净屏宽 | 13米 | 2 | 信号源 | 以实地勘察确认为准
2 | 净屏高 | 3.2米 | 3 | 控制软件
3 | 像素点间距 | ≤1.86mm | 4 | 音箱
4 | 模组尺寸 | 320*160mm | 5 | 灯光组
5 | 模组分辨率 | 172*86像素 | 6 | 灯控台
6 | 休眠功耗 | 休眠功耗≤20W/㎡ | 7 | 配电箱
7 | 运行功耗 | 单模组纯功耗≤35W | 8 | 信号放大器
8 | 亮度鉴别等级 | 亮度鉴别等级C级BJ≥20 | 9 | 大泡泡机
9 | 拼缝精度 | 具备拼缝微调节机构，拼缝精度达0.1mm以下。 | 10 | 水性烟雾机
10 | 表面硬度 | 表面硬度≥4H | 11 | 机柜
11 | 老化测试 | LED显示屏通过正常环境下168h不间断运行无故障老化测试，测试后各项参数指标数据符合要求。
12 | 实时监控功能 | LED显示屏可实时监控显示屏工作状态，具有故障自动告警功能，发生故障立即发消息到指定邮箱，及时处理。
13 | 多点测温系统 | LED显示屏具有多点测温系统，均衡散热，防止局部温度过高。
14 | 能效 | LED显示屏达到能效一级标准
15 | 统一管理(集群控制) | 可对所有LED显示模块进行统一管理，设置亮度、色温、灰度等参数
16 | 输入信号支持 | 支持DVI、VGA、HDMI、USB、IP、CVBS/DP/HDBASE、光纤/网络等接口输入，支持视频PAL/NTSC制式自适应等
17 | 绿色健康分级 | 符合CESI/TS009-2018:LED显示屏绿色健康分级认证技术规范，性能达到A++要求
18 | 色彩管理 | 屏幕支持色域范围调节，可任意按标准色域显示(如设置为NTSC、REC709、DCl-P3等)
19 | 防信号远程窃密技术 | 具有良好的抗还原性能，具有良好的覆盖性，实现无缝干扰，覆盖范围广，从9.9kHz~ 1.2GHz,抑制传导辐射，对视频信息无二次转发与加强作用。
20 | 防电力远程窃密技术 | 采用信息相关方式阻止电力通信，采用电子对抗原理，防止电磁传导辐射泄露有用信息，防止劫持相关控制设备。

## 需求勘察确认表
2024年3月竞价采购彩色电子屏 需求勘察确认表
供货商名称（盖章）
现场勘察时间
勘察情况概述
采购单位对勘察情况确认盖章
（盖章）
备注