## Sheet1
阿克苏某单位一栋宿舍楼（24T）空气源热泵热水主机设备系统采购及安装项目
序号 | 名称 | 型号及规格 | 单位 | 数量 | 备注
1 | 超低温氟循环变频空气源热泵机组 | FOBPXD100ACF，额定功率N=9.76KW，制热量40KW（10P) | 台 | 2 | 日立变频压缩机
2 | 保温水箱 | 方形24m³(内胆304、外胆201不锈钢材质，100mm聚氨酯发泡） | m³ | 24 | 拼接式长4m宽3m高2m
3 | 自动控制柜 | TSZN-150kw | 个 | 1 | 正泰电器户外型
4 | 热水供水泵 | ICOR 1003流量=16m3/h扬程=28m，1.85kw | 台 | 1 | 威乐变频压力泵（一用）
5 | 硅磷晶阻垢器 | 50kg(不锈钢罐体） | 个 | 1 | 韩国山晶
6 | 电磁阀 | DN50（铜阀体） | 个 | 1 | 国标
7 | 阀门 | DN32-100（闸阀） | 项 | 1 | 国标铜体
8 | 管道 | DN40 | m | 200 | 国标热镀锌
|  | DN50 | m | 240 | 国标热镀锌
|  | DN80 | m | 240 | 国标热镀锌
|  | DN100 | m | 300 | 国标热镀锌
|  | DN32 | m | 500 | PPR联塑
|  | DN40 | m | 400 | PPR联塑
|  | DN50 | m | 500 | PPR联塑
|  | DN63 | m | 600 | PPR联塑
|  | DN90 | m | 300 | PPR联塑
|  | DN110 | m | 300 | PPR联塑
9 | 保温 | 橡塑棉加铝箔布H=3cm | m³ | 1 | 防火环保
10 | 电加热管 | 9kw（380V） | 支 | 12 | 东台雨露
11 | 电线电缆 | 3×10mm2+2 | m | 400 | 国标铜芯
|  | 3×90mm2+2 | m | 480 | 国标铜芯
12 | 桥架线管 | 防火20×15 | m | 480 | 国标
13 | 辅材 | 法兰垫子螺丝油漆胶水切割片焊条麻丝胶带穿线管等 | 项 | 1 | 优质国标
14 | 支架角钢 | 4×4 | m | 600 | 国标热镀锌
15 | 基础槽钢 | 10≠ | m | 300 | 国标热镀锌
注：1、本项目保温箱设置于楼顶合理位置，含主电源线（380V）接入配电房电源柜，室外管线需要开挖地埋。
2、本系统供楼内全部宿舍定时洗浴的空气源热水相关所有部分，含室内增加及上楼面的管道。
3、主机提供24个月免费质保。
预算：20万元