## Sheet1
喀什大学高台校区电网扩容项目二期（土建）项目报价单
序号 | 名称 | 单位 | 项目特征 | 单位 | 数量 | 单价 | 合价
1 | 拆除路面 |  | 1.材质:混凝土类（无筋 ) 2.厚度 :15cm | m2 | 200
2 | 挖沟槽土方 |  | 1.土壤类别:一、二类土 2.挖土深度:2m 内 | m3 | 202.5
3 | 回填方 |  | 1.密实度要求:密实度不 低于95% 2.填方材料品种:原土回 填 | m3 | 202.5
4 | 余方弃置 |  | 1.废弃料品种:砼碎块碎 渣 2.运距:5Km内 | m3 | 27
5 | 警示（示踪）带 铺设 |  | 1.规格:高压电缆警示带 | m | 1770
6 | 混凝土井（见附件施工图) |  | 1.名称:电缆三通井 2.混凝土强度等级:C40 3.盖板材质、规格:钢筋 砼 4.井盖、井圈材质及规格 :Φ700铸铁井盖 5.规格:6200*4300*1900 | 座 | 1 |  | 做法见附件
7 | 混凝土井（见附件施工图) |  | 1.名称:电缆直通井 2.混凝土强度等级:C40 3.盖板材质、规格:钢筋 砼 4.井盖、井圈材质及规格 :Φ700铸铁井盖 5.规格:2400*2400*1900 | 座 | 1 |  | 做法见附件
8 | 混凝土井（见附件施工图) |  | 1.名称:电缆转角井 2.混凝土强度等级:C40 3.盖板材质、规格:钢筋 砼 4.井盖、井圈材质及规格 :Φ700铸铁井盖 5.规格:2800*2800*1900 | 座 | 2 |  | 做法见附件
9 | 水泥混凝土 |  | 1.混凝土强度等级:C25 2.厚度 :15cm 3.嵌缝材料:沥青玛蹄脂 | m2 | 200
10 | 水泥稳定碎(砾 )石 |  | 1.名称:水泥稳定碎石 2.石料规格:5~40mm 3.厚度 :150mm | m2 | 200
11 | 非开挖定向钻 |  | 1.土壤类别:一、二类土 2.材质及规格 : PEφ200电缆穿线管 3、每米两根 | m | 100
合计： |  |  |  | 小写：
大写：
报价单位： 联系人： 联系电话： 时间：