## 清单
喀什大学图书馆监控安装项目配置清单
序号 | 名称 | 品牌 | 型号 | 技术要求及参数 | 单位 | 数量 | 单价(元) | 合价(元) | 备注 | 参考图片
1 | 网络枪型摄像机 |  |  | ★ 1. 网络枪型摄像机，600w像素及以上，支持POE供电，视频压缩标准支持H.265、H.264，支持3D降噪、强光抑制、背光补偿功能，红外补光距离≥50米，白光补光距离≥30米，防护等级不低于IP66； ▲ 2. 摄像机靶面尺寸≥1/2.4英寸，内置麦克风，分辨率和帧率≥3200×1800、20帧/秒，水平分辨力不低于1800线；（需提供公安部所属检验机构出具的检测报告复印件并加盖制造商公章证明） ▲ 3. 宽动态能力综合评价得分应≥140，最低照度：彩色≤0.005 lx、黑白≤0.0005 lx，具有白光补光、红外补光模式，支持自动和手动亮度调节模式，支持根据被摄物的距离自动调节补光灯亮度，开启白光灯进行补光时，支持输出彩色视频图像。（需提供公安部所属检验机构出具的检测报告复印件并加盖制造商公章证明） | 台 | 125
2 | 摄像机支架 |  |  | 壁装支架 外观 白 适用范围 适合枪型、筒型、一体型摄像机壁装 材料 铝合金 调整角度 水平：360°，垂直：-45°~45° | 个 | 125
3 | 网络高清半球摄像机 |  |  | ★ 1. 高清半球摄像机，600w像素及以上，视频压缩标准需支持H.265和H.264，支持水平、垂直、旋转三轴调节，支持POE供电，红外补光距离≥25米，防护等级不低于IP66； ▲ 2. 摄像机靶面尺寸≥1/2.4英寸，内置麦克风，分辨率和帧率≥3200×1800、20帧/秒，水平分辨力不低于1800线；（需提供公安部所属检验机构出具的检测报告复印件并加盖制造商公章证明） ▲ 3. 宽动态能力综合评价得分应≥140，最低照度：彩色≤0.005 lx、黑白≤0.0005 lx。（需提供公安部所属检验机构出具的检测报告复印件并加盖制造商公章证明） | 台 | 60
4 | 网络存储设备 |  |  | ★ 1. 网络存储主机，可接入硬盘≥48块，配置≥48块8T企业级硬盘；不低于64位处理器，≥4GB内存，内存支持扩展到≥128GB，≥2个千兆网口，支持增扩≥2个万兆网口或≥4个千兆网口； 2. 支持RAID0、1、5、6等RAID模式，支持全局、局部等多种热备选择，支持坏盘自动重构；支持当磁盘处于非工作状态下，进入休眠状态，进行读写操作时可被唤醒，增加磁盘寿命；支持智能风扇调速，支持智能CPU调频等功能； 3. 接入带宽≥1500Mbps，支持对视音频、图片、智能数据（智能行为分析录像）流进行混合直存，无须存储服务器和图片服务器的参与，平台服务器宕机时，存储业务正常； ▲ 4. 需支持病毒感知与评估，针对被攻击的主机提供日志和病毒样本，内置病毒检测引擎和不少于百万级病毒特征库；（需提供公安部所属检验机构出具的检测报告复印件并加盖制造商公章证明） ▲ 5. 需支持指定归档路径，实时流需支持同时录像和归档，归档的数据需支持使用通用播放器播放，归档路径需支持多级目录管理模式及配置不同权限，需支持视频、图片、文件归档；（需提供公安部所属检验机构出具的检测报告复印件并加盖制造商公章证明） ▲ 6. 需支持双激活模式下同时录像，组网后需以唯一IP接入，当一台设备出现异常后另一台设备需支持接管且录像不丢失、业务不中断，当异常设备故障恢复之后，数据需支持同步回迁；（需提供公安部所属检验机构出具的检测报告复印件并加盖制造商公章证明） ▲ 7. 需支持监管并同步实时展示存储主机状态，包括但不限于系统、硬盘、环控、报警、保养灯，需支持展示和统计主机的在离线状态，对于在线设备需支持同步显示和统计连接异常、警告，需支持主机状态报告的管理和下载，支持手动下载及策略下载，需支持配置包括但不限于每天、每三天、每周、每月的下载周期；（需提供公安部所属检验机构出具的检测报告复印件并加盖制造商公章证明） ▲ 8. 需支持向导型快速配置，在配置前期对主机进行包括但不限于物理环境、域环境、平台环境扫描并提示包括但不限于硬盘数量异常、docker服务异常、镜像异常情况。（需提供公安部所属检验机构出具的检测报告复印件并加盖制造商公章证明） 9、要求无缝接入原有高校综合安防管理平台，提供承诺函并加盖公章。 | 台 | 2 |  |  | 存储服务器放置在信息中心机房
5 | 交换机（4口千兆） |  |  | 提供4个千兆PoE电口，1个千兆网络电口 交换容量 10 Gbps 包转发率 7.44 Mpps 支持IEEE 802.3at/af 端口最大供电功率：30 W 整机最大供电功率：35 W 支持6 KV防浪涌 支持PoE输出功率管理 千兆网络接入设计 线速转发、无阻塞设计 存储转发交换方式 坚固式高强度金属外壳 无风扇设计 工作温度：0°C~40°C 安装方式：桌面式可壁挂 | 台 | 10
6 | 交换机（8口千兆） |  |  | 提供8个千兆PoE电口，1个千兆电口，1个千兆光口 交换容量 20 Gbps 包转发率 14.88 Mpps 支持IEEE 802.3at/af 端口最大供电功率：30 W 整机最大供电功率：60 W 支持6 KV防浪涌 支持PoE输出功率管理 千兆网络接入设计 线速转发、无阻塞设计 存储转发交换方式 坚固式高强度金属外壳 无风扇设计 工作温度：0°C~40°C 安装方式：桌面式可壁挂 | 台 | 5
7 | 交换机（16口千兆） |  |  | 提供16个千兆PoE电口，2个千兆光口 交换容量：36 Gbps 包转发率：26.79 Mpps 支持IEEE 802.3at/af 端口最大供电功率：30 W 整机最大供电功率：125W 支持IEEE 802.3、IEEE 802.3u、IEEE 802.3x 支持6 KV防浪涌（PoE口） 支持PoE输出功率管理 安装方式：机架式 浪涌防护：6 KV | 台 | 15
8 | 交换机（24口千兆全网管三层） |  |  | 全网管三层交换机，机架式，24个千兆电口，4个千兆光口，交换容量：336Gbps/3.36Tbps，包转发率：51Mpps/126Mpps，1U高度，19英寸宽，工作温度：0℃～45℃，满负荷功耗24W；支持RIP/OSPF/VRRP，IPv6，VLAN，流量控制，ACL，QoS，端口镜像，环网RRPP/ERPS、支持SNMP V1/V2c/V3网管。 | 台 | 1
9 | 交换机（24口千兆全网管二层） |  |  | 24口千兆全网管二层交换机 机架式 24个千兆电口 4个千兆光口 支持通过console口管理。交换容量：336Gbps/3.36Tbps 包转发率：42Mpps/96Mpps 1U高度 19英寸宽 工作温度：0℃～40℃ 支持220v交流 满负荷功耗23W；支持VLAN 流量控制 ACL QOS支持SNMP V1/V2c/V3网管。 | 台 | 1
10 | 铜缆双绞线 |  |  | 6类网线,Cat6非屏蔽双绞线; 标准：符合ISO/IEC 11801、TIA-568-C.2、GB/T 18015.5要求,所用材料符合RoHS要求,性能指标优于现行6类线缆250MHz标准; 标准装箱长度:305m±1.5m； 线缆结构：4对8芯双绞线,每对之间采用十字骨架隔离,每芯均有颜色区分,外皮印有厂商标识 及电缆编码，有撕裂绳； 执行标准：ISO/IEC11801、TIA-568-C.2、GB/T 18015.5 性能等级：六类 是否屏蔽：非屏蔽 芯线材料：无氧铜 芯线绝缘材料：高密度聚乙烯 撕裂绳：有 排流线：无 十字骨架：有 应用场景：室内 1.0-250.0MHz 特性阻抗(Ω)：100±15 1.0-250.0MHz 时延差 20℃(ns/100m)：≤45 直流电阻 20℃(Ω/100m) max：9.5 | 箱 | 37
11 | 电源线 |  |  | 2芯RVV电源线，无氧铜线芯，电阻低，导电性强，传输损耗低，发热小，更省电; 环保绝缘、护被，耐磨耐拉伸，抗潮防冻，抵抗各种恶劣气候，可靠耐用; 线芯同心度高，绝缘和护套厚度均匀，防止击穿，符合国家3C认证，全力保障用电安全; 线芯绝缘颜色鲜艳，便于区分，便于施工识别; 符合RoHS 2.0 环保认证; 适用于家庭、酒店、城市建设、工程装修、监控供电、音响布线、道闸供电等应用场景。 导体类型：无氧铜 护套类型：PVC 线缆芯数：2芯 线缆类型（电源线）：RVV 屏蔽性能：非屏蔽 标称截面积：1mm2 | 台 | 4
12 | 高校安全管理平台软件一 |  |  | 视频监控应用提供视频管理服务，支持编码设备通过海康设备网络SDK协议、海康Ehome协议、海康ISUP5.0协议、GB28181协议、ONVIF协议、大华设备网络SDK协议、萤石协议接入平台，实现视频预览、录像回放、视频上墙、视频事件监控服务能力，并且在网络带宽不足、有流量限制的网络环境下可以通过以图片替代视频的模式提供监控服务。（要求无缝接入原有高校综合安防管理平台，提供承诺函并加盖公章。） 一、视频预览 1、支持视频实时预览能力，实现预览窗口布局切换、预览画面自适应及全屏切换； 2、支持云台控制、实时抓图、紧急录像、即时回放、主子码流切换、声音开启\关闭、辅屏预览（1个辅屏）、对讲、广播、报警输出控制的能力； 3、支持智能规则展示的能力（如：针对热成像设备温度信息实时展示）； 4、支持资源视图管理能力，以视图形式管理监控点、视频预览轮巡等自定义资源组，其中视图类型包含公有视图和私有视图； 5、支持全景视频监控预览能力，支持球型鹰眼、全景摄像机的全景模式； 二、录像回放 1、支持录像计划管理能力，支持实时录像计划、录像回传计划； 2、支持录像回放能力，支持多画面同步回放和异步回放切换、超高倍速回放、分段回放、录像下载、录像剪辑、录像标签、录像锁定、录像抓图； 三、图片监控 1、支持视频预览与图片实时监控模式切换能力，实现图片监控模式； 2、支持图片查询回放能力，实现按监控点、时间段展示抓拍图片； 3、支持图片自动播放能力，支持图片自动播放速度可设置； 4、支持图片下载能力； 四、视频上墙 1、支持电视墙场景管理能力，实现场景窗口配置、场景切换计划配置以及轮巡计划的管理； 2、支持上墙控制能力，实现场景一键上墙、场景切换、电视墙切换、监控点上下墙、轮巡控制操作； 五、视频事件 1、支持视频事件布撤防能力，可按计划模版进行布防，事件类型包括移动侦测、视频丢失、视频遮挡、报警输入、报警输出； 【规格参数】 1、支持监控点数量10W个（超过5000需要分布式部署）； 2、支持并发取流带宽2000M，例如以2M/路计算最大并发路数为1000路 （以千兆服务器为例，每台服务器并发取流带宽为600M，超过600M需要分布式部署）； 3、解码能力：在i7、GTX1070的PC上，解码H264、720P的视频36路； 4、支持电视墙最大场景数128个； 5、单个电视墙最大支持数量25*25个； 6、单个窗口最大分割数量16个。 | 路 | 200
13 | 高校安全管理平台软件二 |  |  | 设备网络管理应用，对接入平台的视频设备，门禁设备，梯控设备，可视对讲设备进行在线巡检，及时发现故障设备和掉线设备，使运维工作更加高效，便利。 （要求无缝接入原有高校综合安防管理平台，提供承诺函并加盖公章。） 一、视频网络管理 1、支持监控摄像机、编码设备、存储设备、解码设备等物联设备在线状态、工作状态、硬盘状态、指标采集。 2、支持监控点通道的在线状态、录制状态、录像完整性、录像保存天数指标检测。 3、支持告警信息统计展现。并支持对监控点、编码设备、解码设备、视频综合矩阵、NVR/CVR、云储存、门禁设备、门禁点、读卡器、梯控设备/梯控读卡器/可视对讲的告警阈值进行配置。 4、提供视频运维报表统计能力，包含区域综合排名统计、录像完整性统计、录像存储达标统计、在线状态统计、离线时长统计报表。 5、支持巡检计划配置，可以按照类型和资源以及自定义的巡检周期进行巡检计划配置。 6、支持海康SDK、大华SDK、ehome、isup5.0、GB28181、部标808、Open Network Video Interface、萤石、ISAPI协议。 二、门禁运维管理 1、提供门禁设备在线状态监测能力； 2、提供门禁设备运维报表统计能力； 三、可视对讲运维管理 1、提供门口机、室内机、管理机、围墙机设备在线状态监测能力； 2、提供可视对讲设备运维报表统计能力； 四、梯控运维管理 1、提供梯控主机、读卡器在线状态监测能力； 2、提供梯控设备运维报表统计能力； 五、停车场出入口运维管理 1、提供岗亭缴费终端、出入口控制设备、出入口显示设备、读卡设备在线状态监测能力； 2、提供停车场出入口设备运维报表统计能力； 六、寻车诱导运维管理 1、提供诱导管理器、车位相机、显示屏在线状态监测能力； 2、提供寻车诱导设备运维报表统计能力 【规格参数】 1、单节点在线状态巡检效率不低于1000路/小时； 2、单节点录像情况巡检效率不低于1000路/小时。 | 路 | 200
合计(元)：
报价说明：1、运费、税费、安装调试费、人工费、垃圾清运费等所有与本项目有关的费用均含在本报价中；
2、表中所列产品图片仅供参考，但报价人所提供的产品必须满足本项目技术要求及参数。
报价单位
| 联系人 |  | 联系电话
报价时间

## 点位图
序号 | 位置 | 具体 | 数量 | 摄像机类型 | 交换机 | 数量 | 备注
1 | 新泉校区图书馆 | 新泉校区图书馆楼梯间监控（10条通道，每层装2个监控摄像机） | 100 | 枪机 |  | 10
2 | 新泉校区图书馆 | 新泉校区-自习室 | 16 | 半球 |  | 4
3 | 高台校区图书馆 | 1楼（电子阅览室、1楼往点题走） | 11 | 半球 |  | 1
4 | 高台校区图书馆 | 2楼（报刊阅览区、天台区） | 5 | 枪机 |  | 1
5 | 高台校区图书馆 | 高台校区图书馆楼梯间监控（4条通道，每层装个监控摄像机） | 20 | 枪机 |  | 4
6 | 高台校区图书馆 | 高台图书馆电梯 | 2 | 半球 |  | 1
7 | 高台校区图书馆 | 3楼 | 14 | 半球 |  | 1
7 | 高台校区图书馆 | 4楼 | 14 | 半球 |  | 1
7 | 高台校区图书馆 | 3楼 | 3 | 半球 |  | 1
185