## Sheet1
人工智能开发与应用实训室升级改造清单
序号 | 名称 | 参数 | 单位 | 数量 | 响应品牌及型号 | 单价（元） | 总价（元） | 推荐品牌及型号 | 备注
1 | 实训椅子 | 定制：根据实训室面积定制实训椅子，常规转椅 | 把 | 20
2 | 实训电脑 | 1.主板芯片：Intel H670芯片组及以上,国内生产一线品牌商用台式机；ProTower288G9 2.CPU：NewCore ≥i5-12500(3.0GHZ/12M/6核)； 3.硬盘：≥512G SSDNVME M.2，不少于3个SATA接口，不少于1个PCI, 1个PCI-E,1个PCIe*16,2个M.2插槽； 4.内存：≥16GB DDR4 3200（单根），至少预留一个内存插槽，最大支持64GB； 5.键盘鼠标：含投标单位USB接口防水抗菌键盘、USB接口光电鼠标；（提供证明材料） 6.数据接口：USB 8个(其中至少4个前置USB 3.2)，具有802.11AC1x1无线网卡接口，内置蓝牙接口； 7.电源：不小于500W 90%能效电源，除处理器风扇外，机箱内部单独一个温控风扇，保障主机整体正常温度； 8.显卡：RTX 3050 8G独立显卡； 9.集成1000M网卡； 10.★网络同传，硬盘还原功能；支持加密传输（提供软件截图证明，加盖投标单位公章）; 11.显示器：23.8"宽屏16:9 LED背光低蓝光液晶显示器（提供证书，加盖投标单位公章），带VGA,HDMI双视频接口，响应时间：5ms,1920x1080, 100x100壁挂孔； 资质：提供最新3C,节能环保证书，机箱不小于15L,标准商用机； 12.★计算机品牌平均无故障时间国家认证标准MTBF不小于105万小时，提供国家电子计算机质量监督检验中心出具的检测报告复印件，加盖投标单位公章（非第三方认证）； 13.计算机品牌客户服务中心获得4PS联络中心国际标准组织颁发的4PS联络中心国际标准五星应用级4PS L1证书，提供证书复印件，加盖投标单位公章； 14.计算机品牌显示器有投标单位预置优化显示器寿命模块，提供相关网站截图；具有显示器助手软件屏幕密码保护功能（投标时需提供功能截图并投标单位盖章）； 15.计算机品牌售后服务体系通过CCCS钻石五星认证证书，提供证书复印件，加盖公章； 16.中国电子信息产品污染控制先进单位，提供证书复印件加盖公章； 17.为了保证售后服务质量，需提供台式计算机生产厂商能通过便捷的微信或APP提供全天候自助服务和 12 小时在线人工服务，提供咨询在线客服，查询服务网点，实现保修期及驱动下载，预约报修，支持文字，语音和图片等故障描述，服务单状态查询等功能，（提供相关功能截图证明文件及相关证明材料加盖投标单位公章） | 台 | 16 |  |  |  | 1、惠普ProTower288G9 2、acer暗影骑士·崭 3、联想neo P600 | 填写品牌 及型号
3 | 智慧黑板 | 一、整体设计 1、整机采用一体设计，外部无可见内部功能模块的连接线；边框平滑无棱角，表面无尖锐边缘或突起，屏幕边缘采用金属圆角包边防护，整机背板采用金属材质，有效屏蔽内部电路器件辐射； 2、整机屏幕采用86英寸液晶显示器，采用LED液晶A规屏，显示比例16:9，屏幕亮度500cd/m²，对比度6000：1（提供封面具有CNAS标志的检测报告复印件加盖投标单位红色公章） 二、整机设计 1、整机内置2.1声道扬声器，前朝向额定15w中、高音扬声器2个，后朝向额定20W低音扬声器1个，额定总功率50W。 2、侧边栏支持整机支持高级音效及图像模式调节。音效模式四种，标准、音乐、电影、用户，且具备环绕声模式的开关，可以对平衡、低音、高音及数字声音输出的设置；图像模式四种，标准、动态、亮丽、用户，且具备亮度、对比度、饱和度、色调和锐度的调节和色温的选择。（提供封面具有CNAS标志的检测报告复印件加盖投标单位红色公章） 3、前置USB接口3个，HDMI接口1个，全功能Type-c接口1个，即整机前置type-c接口具备视频传输、触控信号传输、充电及U盘数据传输等功能。 4、整机具备NFC功能，提供主动供电形式的NFC标签支持带NFC功能的移动设备，如手机、平板等，通过接触NFC标签实现手机等移动设备与大屏的连接并同步画面，支持4台移动手机、平板同时连接及显示 5、前置7个物理按键，可实现开关待机、音量调节、调出设置菜单、进入Android系统、返回、护眼、ops单独开关机等操作；且按键支持在设置中进行配置，如用户可以设置按键为短按或者长按响应，响应的功能可以是一键开关ops、ops一键还原、一键滤蓝光护眼模式、截屏、秒表、倒计时、放大镜、聚光灯、计算器、冻屏、日历、设置、白板、批注悬浮等。（提供封面具有CNAS标志的检测报告复印件加盖投标单位红色公章） 6、整机内置1300万像素摄像头（非外扩），PC通道下支持通过软件调用摄像头进行二维码扫码识别。摄像头视场角135度，可AI识别人像，人像识别距离10m，支持人脸识别，快速点人，随机抽人，可识别镜头前的所有学生并实现人脸标记，学生人数60人 三、主要功能 1、具有触控虚拟快捷键，以实现常用系统快捷菜单和日常使用高频工具快捷菜单，触摸中控菜单快捷键 20个，所有快捷键中有一个支持使用者自定义命名。在设备左右两侧都可以唤出快捷按键，平时不用时一键隐藏，不影响和占用屏幕的实际尺寸大小。 2、整机本地支持自定义设置开机时间和关机时间，组数5组，无需网络环境即可实现。（提供封面具有CNAS标志的检测报告复印件加盖投标单位红色公章） 3、通过一根线（无需重复连接触摸信号）连接到整机的电脑或手机在投屏的同时即可直接读写整机前置USB接口的移动存储设备数据，连接整机前置USB接口的翻页笔和无线鼠标外接设备可直接使用于外接电脑。（提供封面具有CNAS标志的检测报告复印件加盖投标单位红色公章） 四、触摸系统 1、整机屏幕触控支持Windows系统中进行20点或以上触控及书写，支持在Android系统中进行20点或以上触控及书写。 2、采用光学红外触控技术，无需安装任何驱动程序。支持Windows10/11，Mac OS，Linux等操作系统 3、触摸屏具有防遮挡功能，如红外模块部分被遮挡，不影响其他非遮挡区域的书写，不影响整个系统的正常工作，触控屏扭曲变形达到10度时，仍然可以实现多点触控 五、安卓系统 1、嵌入式系统版本不低于Android11.0，内存2GB，存储空间8GB。 2、不受系统影响可手势唤出悬浮球，可在系统中配置用户常用的功能 3、无PC状态下，嵌入式Android操作系统下可实现Windows系统中常用的教学应用功能，如白板书写、WPS软件使用和网页浏览。 4、整机全通道侧边栏支持在任意通道、页面使用批注小工具进行批注讲解，可切换书写笔颜色、截屏保存批注内容并可自动保存、快速清屏，可根据手与屏幕的接触面积自动调整板擦工具的大小。 | 台 | 1 |  |  |  |  | 填写品牌 及型号
4 | 实训电脑屏 | 尺寸：不小于27英寸 屏幕分辨率：3840*2160 面板类型：Fast IPS 刷新率：160Hz 接口类型：DP1.4*2、HDMI*2 屏幕比例：16:9 曲率：非曲面 响应时间：1ms | 个 | 1 |  |  |  |  | 填写品牌 及型号
5 | 3D打印机 | 机身材质：铝合金； 成型原理：溶积成型（FDM）； 机身尺寸：705*943*665mm； 打印尺寸：400*400*400mm； 重复精准定位精度：±0.05mm； 数据传输方式：Wi-Fi、usb线、u盘； 需包含：集成控制器、3D打印功能、激光雕刻和切割、CNC雕刻和切割。 | 台 | 1 |  |  |  |  | 填写品牌 及型号
6 | 桌面式3D打印机 | 机身材质：钢材；成型原理：溶积成型（FDM）；机身尺寸389*389*457mm；打印尺寸：256*256*256mm2；数据传输方式：Wi-Fi、SD卡；需包含：机身、自动供料系统、打印版、相关配件。Bambu Studio &Bambu Handy 附加AMS（自动供料系统） | 台 | 1 |  |  |  |  | 填写品牌 及型号
7 | 3D打印机相 关网络配件 | 透光浮雕套装包含CMYK4种颜色的耗材套装 | 套 | 2
8 | 文化墙建设 | 根据现场设计安装优质PVC、亚克力设计拆除混泥土构造讲台并修补，15.6平方米；文化墙根据实地情况设计安装，墙面110平方米，根据功能设计对应的文字以及logo，标语不少于5条；原有墙面处理：双面两层腻子打磨找平，并刷涂品牌无醛乳胶漆，背景墙跳色，110平方米 | 批 | 1
合计：164250（元）
商务要求： 1、供应商需提供营业执照扫描件（加盖公章） 2、提供产品报价单，注明产品品牌、型号及报价（加盖公章）（报价包含所有人工、运输、安装、税费等全部费用） 3、以上证明材料和检测报告等是技术参数的重要组成部分，需按照要求一一上传并加盖公章。 4、提交产品质量保证函及售后服务承诺函；（加盖公章） 5、本项目只接受上述满足产品的参数性能，询价清单内所有参数作为实质性条款必须满足，否则视为无效报价，禁止不符合参数要求的供应商恶意低价报价，造成采购单位工期延期或项目验收的报上级部门反映并列入黑名单，责任由供应商承担。