## Sheet1
序号 | 名称 | 品牌 | 型号 | 参数 | 数量 | 单位 | 单价 | 总价 | 备注
1 | 管理中心综合平台软件 | / | / | 同时集中监控20台以上网络总线式防盗报警主机、实时报警。 提供SDK包，可与大华，宇视、天地伟业、同方、上海中信、荣飞、海康等视频平台对接， 可远程进行撤防、定时布撤防、外出布防、周界布防等操作；可以设置外出延时、进入延时等参数 可远程控制报警主机各防区，开启、旁路等参数 系统记录所有报警信息，可依条件查询所需的报警历史信息，并具有打印功能 管理软件具备声音提示报警功能 管理软件具备电子地图联动功能，能够在用户处理相关报警记录时，显示相应电子地图 操作员分级权限管理。 系统具有自动备份报警历史记录功能。 快速响应与总线式主机紧密相连，实时显示主机和防区状态 可部署在目前主流国产操作系统上访问，如支持飞腾、海光等CPU的银河麒麟、统信UOS等系统。 | 1 | 套 | 0 | 0 | 随硬件 赠送
2 | 网络版六线双防脉冲主机 | / | / | 防区：2个 配置方式：本地配置 异常状态监测：支持 报警输出：4路开关量输出（2路为防区报警输出，1路为外部开关量报警输出，1路主机掉电报警输出） 网络接口：1个RJ45接口 （10/100M） 报警输入：支持1组报警输入NO/NC 数字按键：支持 功耗：30W Max 有线连接：支持 显示屏：液晶显示屏 工作温度：﹣30°C -- +55°C，±10% 工作湿度：10％ - 90％ | 11 | 台 | 5000 | 55000
3 | 网络版周界混合报警主机 | / | / | 操作系统：嵌入式Linux操作系统 防区数量：支持通过网络和RS485方式接入电子围栏、张力围栏（其中RS485扩展上限大于32路，网络扩展上限大于128路） 传输距离：网络传输无限制（局域网可达），RS485传输800米 硬件接口：RS485*1、RJ45*1，PSTN接口*1，4G模块接口*1 供电方式：AC220V（自带电源适配器） 工作温度：–10℃～+55℃ 使用环境：室内 | 10 | 台 | 1500 | 15000
4 | 混合报警主机专用控制键盘 | / | / | 通讯协议：RS485 传输距离：800m 使用环境：室内 工作电源：DC12V/150mA（宽压9-16V DC） 工作温度：-10 °C 至 55 °C 工作湿度：10% 至 90% 接入国产麒麟系统，全中文液晶显示，485信号通讯或网络TCP/IP通讯，自动检测前端设备上下线运行情况，键盘布撤防功能， | 10 | 个 | 1000 | 10000
[7 empty] | 合计 | 80000