## 表-04 单位工程投标报价汇总表
单位工程投标报价汇总表
工程名称：建筑与装饰工程 |  | 标段：污水站新增危废贮存间 |  | 第 1 页 共 1 页
序号 | 汇总内容 |  | 金额(元) |  | 其中：暂估价(元)
一 | 分部分项工程费
二 | 措施项目费
2.1 | 单价措施项目费
2.2 | 总价措施项目费
2.21 | 其中：安全文明施工费
三 | 其他项目费
3.1 | 暂列金额
3.2 | 暂估价
3.3 | 计日工
3.4 | 总承包服务费
四 | 规费
五 | 税前工程造价
六 | 税金
投标报价合计=一+二+三+四+六
注：本表适用于单位工程招标控制价或投标报价的汇总，如无单位工程划分，单项工程也使用本表汇总
表—04

## 表-08 分部分项工程和单价措施项目清单与计价表
分部分项工程和单价措施项目清单与计价表
工程名称：建筑与装饰工程 |  |  |  | 标段：污水站新增危废贮存间 |  |  |  | 第 1 页 共 5 页
序号 | 项目编码 | 项目名称 | 项目特征描述 |  | 计量单位 | 工程量 | 金额（元）
[7 empty] | 综合单价 |  | 合价 | 其中
暂估价
分部分项
1 | 010101003002 | 挖沟槽土方 | 1.部位:开挖基础土方 2.土壤类别:具体详地勘报告、设计图纸及工程现状场地 3.挖土深度:具体以现场实际为准 4.弃土运距:投标人根据现场实际情况综合考虑计入报价 5.备注:其它未说明事宜详见设计图纸及相关规范要求 |  | m3 | 6.4
2 | 010103002001 | 余方弃置 | 1.弃土运距:投标人根据现场实际情况综合考虑计入报价 2.备注:其它未说明事宜详见设计图纸及相关规范要求 |  | m3 | 6.4
3 | 010103001001 | 回填方 | 1.回填材料:戈壁料 2.回填方式:人工打夯 3.弃土运距:投标人根据现场实际情况综合考虑计入报价 4.备注:其它未说明事宜详见设计图纸及相关规范要求 |  | m3 | 3.32
4 | 010515001001 | 现浇构件钢筋 | 1.钢筋种类、规格:ф16钢筋（包含材料二次倒运） 2.备注:其它未说明事宜详见设计图纸及相关规范要求 |  | t | 0.1
5 | 010515001002 | 现浇构件钢筋 | 1.钢筋种类、规格:箍筋ф8（包含材料二次倒运） 2.备注:其它未说明事宜详见设计图纸及相关规范要求 |  | t | 0.016
6 | ★040901010001 | 地脚螺栓 | 1.材料种类:M24地脚螺栓（包含材料二次倒运） 2.垃圾外运:拆除垃圾运输设备，施工方自行考虑，垃圾的弃运地点 |  | 套 | 16
本页小计
注：为计取规费等的使用，可在表中增设其中：“定额人工费”。
表—08
分部分项工程和单价措施项目清单与计价表
工程名称：建筑与装饰工程 |  |  |  | 标段：污水站新增危废贮存间 |  |  |  | 第 2 页 共 5 页
序号 | 项目编码 | 项目名称 | 项目特征描述 |  | 计量单位 | 工程量 | 金额（元）
[7 empty] | 综合单价 |  | 合价 | 其中
暂估价
需满足业主要求及《新疆乌鲁木齐市城市建筑垃圾管理办法》进行弃置；所用机械、运距及垃圾处置费施工单位在投标报价时综合考虑 3.备注:其它未说明事宜详见设计图纸及相关规范要求
7 | 010501001001 | 垫层 | 1.部位:垫层（包含材料二次倒运） 2.混凝土强度等级:混凝土C30 3.备注:其它未说明事宜详见设计图纸及相关规范要求 |  | m3 | 0.8
8 | 010503004001 | 圈梁 | 1.部位:圈梁（包含材料二次倒运） 2.混凝土强度等级:混凝土C30 3.备注:其它未说明事宜详见设计图纸及相关规范要求 |  | m3 | 10.4
9 | 011702008001 | 圈梁 | 1.部位:圈梁模板（包含材料二次倒运） 2.备注:其它未说明事宜详见设计图纸及相关规范要求 |  | m2 | 41.6
10 | 010603003001 | 钢管柱 | 1.钢材品种、规格:HW250*250*9*14（包含材料二次倒运） 2.备注:其它未说明事宜详见设计图纸及相关规范要求 |  | t | 0.347
11 | 010606013001 | 零星钢构件 | 1.钢材品种、规格:镀锌方管龙骨40*80*3（包含材料二次倒运） 2.备注:其它未说明事宜详见设计图纸及相关规范要求 |  | t | 0.344
12 | 011001003001 | 保温隔热墙面 | 1.保温隔热部位:墙面 2.保温隔热材料品种、规格及厚度:100厚双面1mm铁皮岩棉夹芯板（包含材料二次倒运） |  | m2 | 48
本页小计
注：为计取规费等的使用，可在表中增设其中：“定额人工费”。
表—08
分部分项工程和单价措施项目清单与计价表
工程名称：建筑与装饰工程 |  |  |  | 标段：污水站新增危废贮存间 |  |  |  | 第 3 页 共 5 页
序号 | 项目编码 | 项目名称 | 项目特征描述 |  | 计量单位 | 工程量 | 金额（元）
[7 empty] | 综合单价 |  | 合价 | 其中
暂估价
3.备注:其它未说明事宜详见设计图纸及相关规范要求
13 | 010605001001 | 钢板楼板 | 1.钢材品种、规格:2mm厚钢承楼板（包含材料二次倒运） 2.备注:其它未说明事宜详见设计图纸及相关规范要求 |  | m2 | 16
14 | 010515001003 | 现浇构件钢筋 | 1.钢筋种类、规格:ф10钢筋（包含材料二次倒运） 2.备注:其它未说明事宜详见设计图纸及相关规范要求 |  | t | 0.099
15 | 010514002001 | 其他构件 | 1.混凝土强度等级:混凝土C30（包含材料二次倒运） 2.备注:其它未说明事宜详见设计图纸及相关规范要求 |  | m3 | 4
16 | ★010902002001 | 屋面涂膜防水 | 1.防水膜品种:冷底子油（包含材料二次倒运） 2.涂膜厚度、遍数:2遍 3.备注:其它未说明事宜详见设计图纸及相关规范要求 |  | m2 | 16
17 | ★010902001001 | 屋面卷材防水 | 1.卷材品种、规格、厚度:SBS防水卷材（包含材料二次倒运） 2.防水层数:2 3.备注:其它未说明事宜详见设计图纸及相关规范要求 |  | m2 | 16
18 | 011001001001 | 保温隔热屋面 | 1.保温隔热材料品种、规格、厚度:100mm厚挤塑板保温（包含材料二次倒运） 2.备注:其它未说明事宜详见设计图纸及相关规范要求 |  | m2 | 16
19 | 010514002002 | 其他构件 | 1.混凝土强度等级:混凝土C25（包含材料二次倒运） |  | m3 | 0.8
本页小计
注：为计取规费等的使用，可在表中增设其中：“定额人工费”。
表—08
分部分项工程和单价措施项目清单与计价表
工程名称：建筑与装饰工程 |  |  |  | 标段：污水站新增危废贮存间 |  |  |  | 第 4 页 共 5 页
序号 | 项目编码 | 项目名称 | 项目特征描述 |  | 计量单位 | 工程量 | 金额（元）
[7 empty] | 综合单价 |  | 合价 | 其中
暂估价
2.备注:其它未说明事宜详见设计图纸及相关规范要求
20 | 010101001001 | 地面打夯 | 1.部位:地面 2.备注:其它未说明事宜详见设计图纸及相关规范要求 |  | m2 | 16
21 | 010514002003 | 其他构件 | 1.混凝土强度等级:混凝土C30-P6（包含材料二次倒运） 2.备注:其它未说明事宜详见设计图纸及相关规范要求 |  | m3 | 3.2
22 | ★011002003001 | 防腐胶泥面层 | 1.防腐部位:墙面、地面 2.名称:环氧煤防腐沥青漆（包含材料二次倒运） 3.包含:清扫地面墙面内容 4.备注:其它未说明事宜详见设计图纸及相关规范要求 |  | m2 | 64
23 | ★011207001001 | 墙面装饰板 | 1.名称:轻钢龙骨（包含材料二次倒运） 2.备注:其它未说明事宜详见设计图纸及相关规范要求 |  | m2 | 48
24 | ★011207001002 | 墙面装饰板 | 1.名称:阻燃石膏板（包含材料二次倒运） 2.备注:其它未说明事宜详见设计图纸及相关规范要求 |  | m2 | 48
25 | ★011207001003 | 无机预涂板 | 1.名称:无机预涂板（包含材料二次倒运） 2.压条材料种类、规格:板间缝隙打胶 3.备注:其它未说明事宜详见设计图纸及相关规范要求 |  | m2 | 48
26 | 010802004001 | 防盗门 | 1.名称:双锁防盗门 2.门代号及洞口尺寸:1200*2400 3.五金安装及其他:五金均必须按各自选用图 |  | 樘 | 1
本页小计
注：为计取规费等的使用，可在表中增设其中：“定额人工费”。
表—08
分部分项工程和单价措施项目清单与计价表
工程名称：建筑与装饰工程 |  |  |  | 标段：污水站新增危废贮存间 |  |  |  | 第 5 页 共 5 页
序号 | 项目编码 | 项目名称 | 项目特征描述 |  | 计量单位 | 工程量 | 金额（元）
[7 empty] | 综合单价 |  | 合价 | 其中
暂估价
集配备齐全 4.备注:其它未说明事宜详见设计图纸及相关规范要求
分部小计
措施项目
分部小计
本页小计
合计
注：为计取规费等的使用，可在表中增设其中：“定额人工费”。
表—08

## 表-11 总价措施项目清单与计价表
总价措施项目清单与计价表
工程名称：建筑与装饰工程 |  |  | 标段：污水站新增危废贮存间 |  |  |  |  | 第 1 页 共 2 页
序号 | 项目编码 | 项目名称 |  | 计算基础 | 费率(%) | 金额(元) | 调整费率(%) |  | 调整后金额(元) | 备注
1 | 011707001001 | 安全文明施工
2 | 011707001002 | 其中：环境保护费、文明施工费、安全施工费 |  | 分部分项人工费+分部分项机械费+单价措施项目人工费+单价措施项目机械费 | 2.8
3 | 011707001003 | 其中：临时设施费 |  | 分部分项人工费+分部分项机械费+单价措施项目人工费+单价措施项目机械费 | 1.38
4 | 011707001004 | 其中：智慧工地基础配置费
5 | 011707002001 | 夜间施工增加费 |  |  | 0 |  |  |  |  | 按实际发生计取，不发生不计取。
6 | 011707004001 | 二次搬运费 |  | 分部分项人工费+分部分项机械费+单价措施项目人工费+单价措施项目机械费 | 0
7 | 011707005001 | 冬雨季施工增加费 |  |  | 0 |  |  |  |  | 不发生不计取，在编制施工招标文件时依据工程实际情况，结合市场编制费用清单。
8 | 011707007001 | 已完工程及设备保护费 |  | 分部分项人工费+分部分项机械费+单价措施项目人工费+单价措施项目机械费 | 0.07
9 | X011707008001 | 工程定位复测、点交清理费 |  | 分部分项人工费+分部分项机械费+单价措施项目人工费+单价措施项目机械费 | 0.08
10 | X011707010001 | 检验试验费
11 | X011707010002 | 其中：自检试验费 |  |  | 0
12 | X011707010003 | 其中：检验试验配合费 |  | 分部分项人工费+分部分项机械费+单价措施项目人工费+单价措施项目机械费 | 0.11
13 | X011707011001 | 特殊地区增加费 |  |  | 0 |  |  |  |  | 结合工程实际情
编制人（造价人员）： | [7 empty] | 复核人（造价工程师）：
注：1.“计算基础”中安全文明施工费可为“定额基价”、“定额人工费”或“定额人工费+定额机械费”，其他项目可为“定额人工费”或“定额人工费+定额机械费”。 2.按施工方案计算的措施费，若无“计算基础”和“费率”的数值，也可只填“金额”数值，但应在备注栏说明施工方案出处或计算方法。
表-11
总价措施项目清单与计价表
工程名称：建筑与装饰工程 |  |  | 标段：污水站新增危废贮存间 |  |  |  |  | 第 2 页 共 2 页
序号 | 项目编码 | 项目名称 |  | 计算基础 | 费率(%) | 金额(元) | 调整费率(%) |  | 调整后金额(元) | 备注
况，按相关规定计取(高海拔地区施工增加费计算过程详见【取费设置】-【高海拔地区施工增加费】功能界面)
14 | 01B991 | 竣工档案编制费 |  | 分部分项人工费+分部分项机械费+单价措施项目人工费+单价措施项目机械费 | 0.27
合 计
编制人（造价人员）： | [7 empty] | 复核人（造价工程师）：
注：1.“计算基础”中安全文明施工费可为“定额基价”、“定额人工费”或“定额人工费+定额机械费”，其他项目可为“定额人工费”或“定额人工费+定额机械费”。 2.按施工方案计算的措施费，若无“计算基础”和“费率”的数值，也可只填“金额”数值，但应在备注栏说明施工方案出处或计算方法。
表-11

## 表-12 其他项目清单与计价汇总表
其他项目清单与计价汇总表
工程名称：建筑与装饰工程 |  | 标段：污水站新增危废贮存间 |  |  | 第 1 页 共 1 页
序号 | 项目名称 |  | 金额(元) | 结算金额(元) |  | 备注
1 | 暂列金额 |  |  |  |  | 明细详见表-12-1
2 | 暂估价
2.1 | 材料暂估价 |  | — |  |  | 明细详见表-12-2
2.2 | 专业工程暂估价 |  |  |  |  | 明细详见表-12-3
2.3 | 施工技术专项措施项目暂估价 |  |  |  |  | 明细详见表-12-7
3 | 计日工 |  |  |  |  | 明细详见表-12-4
4 | 总承包服务费 |  |  |  |  | 明细详见表-12-5
合 计 | [5 empty] | —
注：材料（工程设备）暂估单价进入清单项目综合单价，此处不汇总。
表-12

## 表-13 规费、税金项目清单与计价表
规费、税金项目计价表
工程名称：建筑与装饰工程 |  | 标段：污水站新增危废贮存间 |  |  | 第 1 页 共 1 页
序号 | 项目名称 |  | 计算基础 | 计算基数 |  | 计算费率(%) | 金额（元）
1 | 规费 |  | 社会保险费+住房公积金
1.1 | 社会保险费 |  | 养老保险费+失业保险费+医疗保险费+工伤保险费
1.11 | 养老保险费 |  | 分部分项人工费+分部分项机械费+单价措施项目人工费+单价措施项目机械费 |  |  | 4.31
1.12 | 失业保险费 |  | 分部分项人工费+分部分项机械费+单价措施项目人工费+单价措施项目机械费 |  |  | 0.38
1.13 | 医疗保险费 |  | 分部分项人工费+分部分项机械费+单价措施项目人工费+单价措施项目机械费 |  |  | 1.37
1.14 | 工伤保险费 |  | 分部分项人工费+分部分项机械费+单价措施项目人工费+单价措施项目机械费 |  |  | 0.19
1.2 | 住房公积金 |  | 分部分项人工费+分部分项机械费+单价措施项目人工费+单价措施项目机械费 |  |  | 0.94
2 | 税金 |  | 税前工程造价 |  |  | 9
合计
编制人（造价人员）： |  |  |  |  | 复核人（造价工程师）：
表-13