## 采购
物品名称 | 数量 | 规格 | 图片
道尔顿板 | 3 | 由有机玻璃板、阵列钉子、V型槽、插板、狭槽等组成
感应起电机 | 3 | 起电盘采用直径235mm，厚3mm的有机玻璃板制成；起电机两电梳之间采用无横梁、悬臂式结构；底座采用绝缘性能优良的塑料或其它同等性能的材料制成；起动盘转动平稳灵活，火花放电较好。电刷与起电盘上铝箔接触良好，铝箔厚度不小于0.3mm，铝箔应采用非金属铆钉与起电盘插接牢固，不得采用胶水黏贴铝箔，其它应符合JY115－82《感应起电机》的有关规定。
数显游标卡尺 | 3 | 150mm，0.01mm
多用电表 | 3 | 数字式，3-1/2位，电压﹑电流﹑电阻﹑温度测试﹑电容﹑二极管测试 电阻量程:200Ω~20MΩ电容量程:2nF~20000uF自动背光功能数据锁定 且有单位符号显示字数1999测市电频率50Hz自动关机真有效值 新增NCV功能手电筒功能电池为5号电池，蜂鸣档位和二极管档位自动识别温度功能
各量程电子天平 | 3 | 1000g，0.01 电池款 带防风罩、砝码
气体定律实验器 | 10 | 由带刻度气室、压力表、放气阀、底座等组成
可调内阻电池 | 5 | 产品由电池槽、溢水槽、盖板、探针、下负极板、气咀、气室、气管、开关、气筒等组成。1.电池槽和溢水槽均采用透明塑料注塑成型，外形尺寸约：210mm×85mm×90mm。2.正负极板尺寸约：50mm×43mm。3.探针采用宽度约10mm，可固定于电池槽内。4.气筒采用不小于50ml的注射器。5.正负极板和探针上均安装有接线柱。
多普勒效应演示器 | 3 | 手动式 杆长800mm 盒子尺寸约：140*100*50mm
电磁继电器 | 5 | 采用HH52P电磁继电器,透明罩壳,电磁继电器尺寸不小于27*20*35mm,整体尺寸不小于85*70*50mm,底座ABS材质,标明触点.
各分度游标卡尺 | 50 | 150mm，0.02mm 0.05mm 0.1mm
插线板 | 5 | 6插位1.8米
光敏电阻、热敏电阻 | 10 | NTC 20D-9
梯形玻璃砖 | 50 | 梯形 (90+35)*35 *15mm 玻璃材质
气球 | 3 | 大号加厚100个/袋
云母片 | 3 | 圆40*0.1mm
手持放大镜 | 30 | 5倍,直径40mm
502胶水 | 10
各量程电子天平 | 9 | 1000g，0.01 电池款 带防风罩、砝码
学生电学实验箱 | 30 | 学生版 配置清单包括：太阳能电池板1个、太阳能马达1个、磁控开关1个、水果电池8片、环形磁铁3个、磁力小车1个、电磁铁1个、马蹄形磁铁、单刀单掷开关2、单刀双掷开关1个、灯座3个、滑动变阻器1个、5号电池盒3节、导线10根、小灯泡2.5V 2个、小灯泡3.8V 2个、电阻定律实验器1个、开放式直流电动机1个、直流电铃1个、双传动手摇发电机（专利）1个、微安表1个、焦耳定律（专利产品）1个、铁粉盒1块、方形线圈1个、验电器1个、安培力实验器1个、四排电阻1个、磁悬浮支架1个、发光LED 2个、保险丝3个、电压表（专利产品）1块、电流表（专利产品）1块、条形磁铁1个、指南针1个、小扇叶1个、铜质导体1个、指导书1本、塑料手提盒1个、胶棒1对、毛皮1张、玻棒1对、丝绸1张、2.5V灯泡2个、3.8V灯泡2、不带底座二极管3个（三种颜色）、未知电阻2个、5号电池3个、U型导线4根
焦耳定律演示仪 | 5 | 产品由演示板、贮气盒两只，电阻：5Ω线绕电阻、玻璃管2根等组成。1、电源电压：直流稳压6V；电流小于2A。2、演示板采用塑料注塑成型，颜色为白色，外形尺寸290mm×245mm×4mm；演示板上印刷有刻度线，每5mm为短刻线、10mm为长刻线，并标有数字，刻线数量不小于13条。3、贮气盒采用透明塑料制，尺寸：78mm×78mm×30mm。4、在10分钟内，演示效果明显。
发电机模型 | 5 | 型号:J2417型 规格:1、本机输出端电压：在转子转速为1600转/分时，空载电压8V，串入4.8V，0.3A小灯泡，负载电压5V。 2、本机两个电刷放在整流子两端时，输出为交流电，放在整流子中间时，输出为直流电。3、转子线圈用Ф0.47～0.49mm高强度漆包线，平绕440匝，误差±5%，转子外表刷绝缘清漆。4、磁铁两极有明确的表示色，红色为N极，蓝色为S极。5、电枢转轴，由元钢制成，电枢支架上两轴孔的不同轴度0.1mm，转手与极靴的距离1.5mm，无碰撞和磨擦。6、本机底座为木制,平面无变形,裂缝,四脚平放,不晃动,漆面光洁,均匀,美观大方。7、底板上各紧固件不会松动,转动部分灵活,均匀,杂音小
牛顿第一定律实验器 | 5 | 斜面、小车、毛巾、布面、红木块
玻璃水槽 | 5 | 有机玻璃方形水槽
验电器 | 6 | 1、产品由两只灵敏度相同的箔片验电器组成。2、箔片验电器由底座、外壳、绝缘套筒、金属杆、集电板、金属箔片、刻度板等组成。底座采用工程塑料制作，尺寸为115×75×18mm；外壳与绝缘套筒成型为一体，采用透明性好的“372”材料制作，与底座配合成封闭式结构，外壳外形尺寸为86×45×89mm；绝缘套筒外形尺寸：φ16×13mm；金属杆直径φ6mm，长度45mm；集电板采用厚度1.5mm的金属板制作，直径φ33mm；金属箔片厚度不大于0.02mm，长约40mm，宽约5mm，带电时能顺利张开，电荷消失后能完全回零；刻度板采用透明有机板制作，有0°～90°的角度刻线及数字标志。3、仪器外形尺寸：115×75×145mm。
自制温度计 | 5 | 瓶子，塑料管，墨水，杯子
托盘天平 | 50 | 200g,0.2g JPT-2 最大称量200g，分度值0.2g，标尺最大称量5g，外形尺寸：210*84*135mm，净重0.8kg
压强计 | 5 | 1、产品由U形玻璃管、刻度板、三通管、乳胶管、夹持柄等组成。2、量度范围：300mm。3、外形尺寸360×38×16mm.。4、U形管用内经均匀的玻璃管制成，其内经为4－6mm，壁厚不小于1mm。U形管竖直长度不小于365mm，两侧距离25±3mm。一端成喇叭口，另一端成“接头”状。5、三通管用外径为5.8mm的塑料制成，三个端头均为“接头”状。6、刻度板最小刻度为5mm，刻度总长为300mm。
摩擦起电器 | 5 | 或有机玻棒（附丝绸），教师用 质量好的
杠杆 | 5 | 带6个挂钩，铝合金底座 不锈钢杠杆 产品由横梁1支、支撑螺丝1只、调节螺帽2只、支架、底座构成；杠杆尺寸：50cm，支撑杆31cm，直径1cm；底座尺寸：225*72*12mm
液体侧壁底部压强演示器 | 5 | 亚克力材质 直径6cm 高40cm 侧壁有两个孔覆膜、底板覆膜
滑轮 | 5 | 单4，二并2，二串2，可卡2 金属
大号U型磁铁 | 10 | U085，D-CG-LU-100 铁氧体
米尺 | 30 | 钢直尺：1m 1.2mm厚 2.6mm宽
大号凸透镜 | 20 | 直径5cm，焦距15cm，平凸，配套光具座用，标准焦距 金属杆直径5.5mm
密度计 | 5 | 密度＞1 g/cm3
铜芯导线 | 1000 | 导线 中号鳄鱼夹 压制 20cm 0.5平方
共振青铜盆 | 3 | 演示自激振荡现象；演示喷水效应与振荡模式、强度的关系；演示喷水效应与盆形与水的深度与清洁度的关系。
投影式发波水槽 | 3 | 仪器主要由主机、电源组件、屏幕、反射镜、活动连杆、振动器、LED频闪光源及附件组成，附件包括：单振子、双振子、平面波振子及长档板。产品屏幕采用磨砂玻璃制作，屏幕大小为：290×225mm，产品水槽内空尺寸为：250×200×25mm。仪器采用升降式光源结构，振动器的振动频率、幅度均可调节；产品利用高效能LED节能光源和电子频闪技术，增加了其安全性能及使用寿命。产品外形尺寸约350×300×550mm。仪器使用电源电压：AC 220V/50HZ±10%；消耗功率：≤20W。产品可做实验内容有：1）演示圆形波.2）演示波的衍射.3）演示双振子干涉波.4）演示平面波.5）演示波的反射
定制仪器车 | 1 | 660*440*860mm 不锈钢 双层 带刹车 可拆卸
双轨平抛运动演示仪 | 5 | 面板为400mm×400mm,三个电磁铁，两个轨道， 220V交流电源，两个电磁铁通电指示灯，机械控制自由落体电磁铁，演示运动的独立性、同时性、平抛分解（平抛仪），光电控制 | 套
平板手推车 | 1 | 40*60cm ,68cm高 载重430斤