## Sheet2
报价单
序号 | 分项名称 | 参数说明 | 数量 | 单位 | 单价 （元） | 合计 （元） | 报价 | 设 备 图 片 参 考
1 | 交通视频 事件分析服务器 | 分析性能:最大支持分析16路（400W）视频流； 事件检测类型:不按规定方向行驶检测;行人检测;抛洒物检测;机动车驶离检测;交通拥堵检测;交通事故检测;车辆缓行检测;火灾/烟雾检测;占用应急车道检测;起雾检测;道路积雪检测;非机动车闯入检测;异常停车检测;道路施工检测 交通参数类型:车流量;车辆平均速度;车道空间占有率;车道时间占有率;车头时距;车头间距;车辆排队长度;交通状态 内存:16GB DDR4 硬盘(出厂不带硬盘）:4T+4T，前面板4个热插拔3.5寸硬盘槽位，出厂预装2块硬盘，剩余2个槽位可安装硬盘 网口:GE*3，2个业务网口，1个管理网口 USB接口:4个（后面板2个USB3.0接口，前面板2个USB2.0接口）VGA接口:1个 电源供电:AC 110V/220V输入整机功耗:<350W 物理尺寸(D×W×H):587mm x 479mmx 44mm（含挂耳） 工作温度:'+5℃~＋35℃工作湿度:10%~90% 无冷凝 | 1 | 台
2 | PC端显示工作站 | 设备数量：1台 设备配置：CPU：（2.1GHz 8核 32线程）* 2 内存：64G，硬盘：1T SATA 网络端口：两个1000Mbps以太网接口； | 2 | 台
3 | 12U机柜 |  | 1 | 个
4 | 存储平台 | 工作环境温度:-10°C～55°C 工作环境湿度:10%-90% （无冷凝） 操作系统:Linux，CPU:Intel高性能处理器 内存:4GB，硬盘槽位(出厂不带硬盘）:16 USB:4*USB3.0，存储介质:eMMC 16GB，盘位:16 存储扩展口:2*miniSAS 一次电源输入:标配单电源，可选双电源，可热插拔 整机功耗:<50W（不含硬盘）≤165W（含硬盘） 电源:交流供电，100～240VAC，支持双电源冗余 电源扩展槽位（电源PSU1）:标配1个300W电源， 可扩展1+1冗余尺寸（带面板） (高×深×宽):3U高度，支持19"标准机柜安装 130.5mm*489.4mm*481.6mm（面板可拆卸后安装硬盘） 重量:≤ 10.0 Kg（不带子卡、电源、硬盘） | 1 | 台
5 | 存储硬盘 | 缓存:256MB 转速:5400RPM 接口类型:SATA 尺寸大小:3.5英寸 硬盘类型:监控级 | 4 | 块
6 | 智慧隧道摄像机 | 400w像素，支持夜视功能，1080p分辨率 | 8 | 个
7 | 交换机 | 百兆8口 | 2 | 台
8 | 智能扩音器 |  | 10 | 个
9 | 智能灯光控制器 |  | 1 | 套
10 | 智能镭射灯 | 2KM三色变换 | 2 | 套
11 | 隧道盲区 智能预警设备 | 智能语音提示隧道两端的车辆信息， 监测警示过往车辆的行驶速度并发出语音提示。 | 1 | 套
12 | 雷达测速仪 (太阳能款) | 测速牌：高1250mm，宽600mm，厚70mm 采用24GHz 毫米波雷达传感器； 检测距离可达200米以上； 蓄电池:12.8V30Ah磷酸铁锂1个 光伏板:80W单晶光伏板1块 | 2 | 套
13 | 弯道预警系统 （市电款） | P10全彩表贴或者P10插灯双色模组 车速小屏：320*320mm 文字屏：320*960mm 采用24GHz 毫米波雷达传感器； 检测距离可达200米以上； 喇叭：语音提示 无线通信+主控：LORA 外形尺寸：420x180x2800mm 钣金结构：冷轧板 供电方式：220VAC±10% 防水等级：IP55 | 1 | 套
14 | 隧道险情信息 告示电子屏 | 隧道险情信息实时告示电子屏。 深圳显科 SW-KXB 显示面积：1.28*0.96m 分辨率：128*96 显示颜色：双基色(2R1G) 发光亮度：≥8000cd/㎡ 点间距：10mm 光源：超高亮度发光二极管 箱体材料：冷轧钢板 | 2 | 套
15 | 隧道口落石滑坡监测预警设备 | DS-2SK8C144NX-DFW/TL/SP(40xC4) 双变焦铁路专用无红暴枪球一体机_8-32mm_40倍_光纤_雨刷_可视域 海康威视双400万40倍无红暴铁路落石检测专用枪球，全景内置4倍变焦镜头，细节内置40倍变焦镜头 全景细节镜头采用1/1.8＂CMOS传感器，高清成像 全景采用150米无红暴补光，细节采用350米无红暴补光，满足铁路沿线、隧道口夜间监控需求 适用于铁路沿线、铁路咽喉区、铁路隧道口等场景 支持光纤功能 支持磁编矫正功能，采用闭环高精度电机控制技术，云台偏移后可自动归位，确保画面不偏移 轨面异物检测：支持铁路轨面落石检测算法，全景可实现50米铁路轨面落石异物检测，细节可实现250米铁路轨面落石异物检测，检测异物大小20cm（40个像素） 全结构化：支持混合目标检测，对检测区域内的人、非机动车、车进行同时抓拍上传，人脸人体关联输出，并实现对人脸、人体、车辆结构化属性特征信息提 Smart事件：支持全景路对设定区域进行布防，当检测到目标时联动特写摄像机对目标进行跟踪及报警，实现周界布防。支持细节路对设定区域进行布防，具备区域入侵持续报警功能 支持自动标定：内嵌多套枪机视场角参数和畸变参数，枪机在任意角度，任意焦距位置，均可以进行自动标定 支持陀螺仪 支持除雾 IP67；6000 V防雷、防浪涌、防突波，符合GB/T17626.2/3/4/5/6四级标准 传感器类型：【全景】1/1.8" Progressive Scan CMOS，【细节】1/1.8" Progressive Scan CMOS 最低照度：【全景】彩色：0.0005 Lux @（F1.7，AGC ON），黑白：0.0001 Lux @（F1.7，AGC ON），0 Lux with Light；【细节】彩色：0.0005 Lux @（F1.2，AGC ON），黑白：0.0001 Lux @（F1.2，AGC ON），0 Lux with IR 变倍：【全景】4倍；【细节】40倍； 焦距：【全景】8~32 mm；【细节】6~240 mm 视场角：【全景】40.3°~14.5°；【细节】59°~2.0° 补光灯类型：【全景】无红暴红外灯；【细节】无红暴红外灯 补光灯距离：【全景】150 m；【细节】350 m 防补光过曝：支持 水平范围：【全景】不支持；【细节】0~360° 垂直范围：【全景】7~17°；【细节】-20~90° 水平速度：【全景】不支持；【细节】水平键控速度：0.1°~160°/s,速度可设;水平预置点速度：240°/s 垂直速度：【全景】垂直键控速度可设；【细节】垂直键控速度：0.1°~120°/s,速度可设;垂直预置点速度：200°/s 主码流帧率分辨率：50 Hz：25 fps（2560 × 1440，1920 × 1080，1280 × 960，1280 × 720） 60 Hz：30 fps（2560 × 1440，1920 × 1080，1280 × 960，1280 × 720） 视频压缩标准：H.265，H.264，MJPEG 宽动态：支持120 dB超宽动态 卫星定位：支持 陀螺仪：支持 电子罗盘：支持 内置扬声器：支持 光纤接口：采用FC接口，内置光纤模块（1000 M网络数据、波长TX1310/RX1550 nm、单纤单模、20 km传输距离） 网络接口：支持1000M网络数据，RJ45网口，自适应网络数据 SD卡扩展：内置MicroSD卡插槽，支持MicroSD/MicroSDHC/MicroSDXC卡，最大支持256 GB 报警：7路报警输入 音频：1路音频输入，音频峰值：2~2.4 V[p-p]，输入阻抗：1 kΩ ± 10% RS-485：采用半双工模式，支持自适应HIKVISION，PELCO-P和PELCO-D（可添加）协议 恢复出厂设置：支持 电源：DC：36 V/2.5 A 工作温湿度：-40 °C~70 °C；湿度小于95% 喇叭温度-30 °C~55 °C 雨刷：【细节】支持，单次模式 除雾：支持 尺寸：Ø242.6 mm × 423.6 mm 重量：7.5 kg 功耗： 最大功耗：60 W（其中【全景】加热6 W，补光灯6 W；【细节】加热6 W，补光灯12 W） 防护：IP67；6000 V防雷、防浪涌、防突波，符合GB/T17626.2/3/4/5/6四级标准 | 2 | 套
16 | 隧道管理 视频网络服务 | 100兆视频通讯网联服务及配套PC工作台 | 1 | 年
17 | 隧道检修设备 （自带电款 | 型号 SJYZ-1012 安全工作载荷 320kg 延伸平台安全工作载荷 113kg 最大工作人数 2 最大工作高度(A) 12m 最大平台高度(B) 10m 整机长度(C) 2500mm 整机宽度(D) 1200mm 整机高度(围栏未折叠)(E) 2580mm 整机高度(围栏折叠) 1930mm 工作平台尺寸(长X宽(F)) 2300mm*1170m 平台延伸尺寸(G) 0.9m 最小离地间隙(收拢状态) 0.1m 最小离地间隙(起升状态) 0.019m 最小转弯半径(内轮) 0 最小转弯半径(外轮) 2.20m 起升电机/驱动电机 24v/4.5kw 机器行驶速度(收拢状态) 3.5km/h 机器行驶速度(起升状态) 0.8km/h 上升/下降速度 80/90 sec 蓄电池 免维护6V/200Ah*4 充电器 24v/25A 最大爬坡能力 25% 工作最大允许角度(室内/室外) 2°/3° 轮胎 φ381*127 整机重量 2600kg | 1 | 套
18 | 辅材及安装 | 网线、电缆及施工安装 | 2000 | 米
19 | 隧道内墙两侧 安全警示 铝板IV反光膜 | 黄黑相间20CM | 800 | 平 方 米
20 | 隧道轮廓标 人行踏步防撞条 |  | 800 | 米
21 | 隧道顶部 钻石级反光灯环 |  | 2 | 套
22 | 隧道口 外环反光板 | 80CMIV类反光膜 +1.0铝板固定安装 | 2 | 套
23 | 隧道口 彩色路面及标线 | 隧道口两侧各100平方米的 彩色路面和方向箭头标线。 | 200 | 平 方 米
合计 | [5 empty] | 0