## Sheet1
序号 | 名称 | 参数 | 单位 | 数量 | 备注
1 | 网络摄像机 | 300W监舍超广角一体化半球 支持图像远端放大，支持灵活的图像矫正 标配2个内置麦克风，1个内置扬声器，支持1路Line in输入，1路Line out输出 支持IP67防护，支持IK10防暴 防补光过曝：支持防补光过曝开启和关闭，开启下支持自动和手动，手动支持根据距离等级控制补光灯亮度 音频：1路输入（Line in），1路输出（Line out），2个内置麦克风，1个内置扬声器 报警：1路输入，湿接点，支持0 V~12 V范围电位 电源输出：DC12 V，200 mA，拾音器供电使用 | 台 | 270 | 广角半球 | 613 | 165510
2 | 网络硬盘录像机 | 3U机架式16盘位嵌入式网络硬盘录像机，整机采用短机箱设计，搭载高性能ATX电源 【硬件规格】 报警接口：16路报警输入，9路报警输出（其中第9路支持CTRL 12V） 反向供电：1路DC12V 1A 串行接口：1路RS-232接口，1路全双工RS-485接口 USB接口：2×USB 2.0，2×USB 3.0 扩展接口：1×eSATA 【智能应用】 目标识别应用：支持目标抓拍、比对报警；支持以图搜图、按姓名检索、按属性检索 目标名单库：支持16个名单库，总库容5万张 目标抓拍：4路视频流（2MP） 目标比对：16路图片流 智搜应用：支持全路数目标检索功能，搭配前端警戒相机可对设备视频录像中的目标实现快速检索 目标检索(智搜)：64路 | 台 | 18 |  | 4200 | 75600
3 | 硬盘 | 希捷8T监控硬盘 | 块 | 32 | 利旧256块CVR内硬盘 | 800 | 25600
4 | 交换机 | (48个10/100/1000BASE-T以太网端口,4个千兆SFP,交流供电) 交换容量432Gbps/4.32Tbps，包转发率87/166Mpps | 台 | 2 |  | 2300 | 4600
5 | 交换机 | (48个10/100/1000BASE-T以太网端口,4个万兆SFP+,含电源) | 台 | 2
6 | 机柜 | 600*800*2200 | 个 | 1 |  | 2400
7 | 网线 | 超五类非屏蔽网线 305米/箱 | 箱 | 60 |  | 440 | 26400
8 | 电源线 | RVV2*1.0 200米/卷 | 米 | 4200 |  | 2.2 | 9240
9 | 水晶头 | 超五类水晶头 | 盒 | 5 |  | 35 | 175
10 | 穿线管 | φ20，包含管材、配件及墙面开槽、恢复 | 米 | 1350
23500
330625