## 视频监控
视频监控系统
序号 | 设备材料名称 | 参数 | 单位 | 数量
1 | 网络硬盘录像机 | (1)≥64路视频输入，网络视频接入带宽≥320Mbps； (2)≥16路同步回放，≥16路1080P预览输出，预览分割支持1/4/6/8/9/16/32画面； (3)≥16路报警输入、≥4路报警输出；音视频输出：2 个HDMI、2 个VGA或外置转换线扩展VGA接口；语音对讲输入：1 个，RCA 接口； (4)解码格式：H.265/H.264； (5)智能侦测：支持前端设备备上传的人脸侦测、车辆检测、越界侦测、区域入侵、徘徊侦测、人员聚集、快速移动、停车侦测、物品遗留拿取、音频异常、虚焦侦测、场景变更等； (6)网络视频接入协议：ONVIF（版本支持2.4以上）、GB28181（2016版）； (7)硬盘驱动器：≥16个SATA接口，1个eSATA接口，每个接口均支持4TB/6TB/8TB 等容量硬盘； (8)网络管理：网络协议 UPnP（即插即用）、 SNMP（简单网络管理）、NTP（网络校时）、DHCP（动态域名解析）； (9)后端存储与前端摄像机为同一厂家，各监控设备（存储、摄像机）等均支持以国标GB/T 28181、ONVIF协议被平台接入，进行实时浏览、录像点播、云镜控制、告警上报等业务。 | 台 | 1
2 | 网络摄像机 | ≥300万像素逐行扫描CMOS,最高分辨率可达2048×1536 @ 30fps；宽动态范围≥120dB,最小照度：彩色:≤0.005Lux @(F1.2,AGC ON) , 0.007Lux @(F1.4,AGC ON) 0 Lux with IR；镜头：≤2.0mm，支持水平视角≥135°，垂直视角≥98°； 红外照射距离≥15米；智能分析功能（同时可开启2种以上）:越界侦测,区域入侵侦测,场景变更侦测,人脸侦测,虚焦侦测,音频异常侦测,物品遗留侦测,物品拾取侦测,人员聚集侦测,徘徊侦测,快速移动侦测,进入区域侦测,离开区域侦测 视频压缩标准：H.265；视频存储码流：2M;存储：支持Micro SD/SDHC/SDXC卡断网本地存储及断网续传,存储卡故障或非法拔出时发出报警；NAS(NFS,SMB/CIFS均支持)；接口协议：ONVIF,PSIA,CGI,ISAPI,GB28181；≥1对3.5mm音频输入（Line in）/输出外部接口；≥1个报警输入接口；≥1个报警输出接口；防护：≥IP66，防暴：≥ IK10；电源：DC12V，含安装底座 | 台 | 60
3 | 网络硬盘录像机 | (1)≥64路视频输入，网络视频接入带宽≥320Mbps； (2)≥16路同步回放，≥16路1080P预览输出，预览分割支持1/4/6/8/9/16/32画面； (3)≥16路报警输入、≥4路报警输出；音视频输出：2 个HDMI、2 个VGA或外置转换线扩展VGA接口；语音对讲输入：1 个，RCA 接口； (4)解码格式：H.265/H.264； (5)智能侦测：支持前端设备备上传的人脸侦测、车辆检测、越界侦测、区域入侵、徘徊侦测、人员聚集、快速移动、停车侦测、物品遗留拿取、音频异常、虚焦侦测、场景变更等； (6)网络视频接入协议：ONVIF（版本支持2.4以上）、GB28181（2016版）； (7)硬盘驱动器：≥16个SATA接口，1个eSATA接口，每个接口均支持4TB/6TB/8TB 等容量硬盘； (8)网络管理：网络协议 UPnP（即插即用）、 SNMP（简单网络管理）、NTP（网络校时）、DHCP（动态域名解析）； (9)后端存储与前端摄像机为同一厂家，各监控设备（存储、摄像机）等均支持以国标GB/T 28181、ONVIF协议被平台接入，进行实时浏览、录像点播、云镜控制、告警上报等业务。 | 台 | 6
4 | 网络摄像机 | 设备支持最大分辨率可达2048 × 1536，超广角一体化半球，支持三轴调节，方便安装，具有不小于1/1.8"靶面尺寸。（公安部检验报告证明），水平视场角不小于179°，垂直视场角不小于145°。（公安部检验报告证明），最低照度彩色：0.001 lx，黑白:0.0002 lx。（公安部检验报告证明），需支持三码流技术，主码流最高2048x1536@25fps，子码流最高704x576@25fps，第三码流最高704x576@25fps。（公安部检验报告证明），设备内置1颗GPU芯片、2个麦克风、1个扬声器，具有1个RJ45网络接口、1个CVBS接口、2个音频输入接口、1个音频输出接口、1个RS485接口、2个报警输入接口、2个报警输出接口。（公安部检验报告证明）★内置双MIC，支持双MIC噪声过滤；对讲过程中，可过滤稳态噪声。（公安部检验报告证明），IP67防尘防水等级。（公安部检验报告证明），IK10碰撞防护等级。（公安部检验报告证明），摄像机能够在-30~60摄氏度，湿度小于93%环境下正常工作。（公安部检验报告证明），支持POE ，含底座 | 台 | 300
5 | 硬盘 | (1)监控专用硬盘； (2)硬盘容量：8TB； (3)转速：7200转； (4)缓存容量：256MB； (5)接口类型：SATA； (6)尺寸：3.5英寸。 | 块 | 112
6 | 网线 | 6类非屏蔽双绞线，305M/箱 | 箱 | 1
7 | 网线 | 超五类非屏蔽双绞线，305M/箱 | 箱 | 9
8 | 电源线 | RVV2*1.0 | 米 | 800
9 | 穿线管 | PVCφ20 | 米 | 500