## 设备清单报价
设备名称 | 主要功能 | 数量 | 单价 | 总价 | 备注
IP网络可视对讲主机 | 1、采用嵌入式操作系统，稳定可靠，满足7*24小时不间断工作，支持直接管理≥1000个可视分机； 2、显示屏尺寸≥10英寸，分辨率≥1280 X 800，内置高清广角摄像头，视角≥120度，摄像头像素≥200W； 3、自带手柄话筒、长杆话筒，支持免提、手柄2种对讲方式，支持手柄话筒摘机自动接听； 4、★支持高清可视全双工对讲，对讲音频采样率≥16KHz，视频分辨率为1920×1080，本机摄像头视频可手动开关，内置摄像头角度可手动调节；（须提供公安部检验报告复印件证明并加盖厂商公章） 5、支持监听监视功能，可对管理的分机、终端进行单路监听监视或自动循环监听监视； 6、支持文件广播、喊话广播、外接音源广播，可不少于15路音源文件同时广播不同分区； 7、★支持视频联动，本机可同屏显示通话设备的视频图像和绑定的IPC视频图像，支持一键放大全屏画中画显示，便于全面掌握现场情况；（须提供公安部检验报告复印件证明并加盖厂商公章） 8、支持多方通话功能(≥32方)，多方通话可设置“指挥模式”和“会议模式”； 9、支持呼叫转移功能，具有遇忙转移、关机转移、手动转移、呼叫自动上传等； 10、支持多级管理架构，不少于5级，各级设备可互联互通； 11、支持服务器离线工作模式，本机在无服务器状态下可正常接收呼叫、可视对讲、多方通话、文件广播、录音录像存储； 12、支持录音录像，本机可对通话过程录音录像，并可在本机查询播放录制的文件，通话记录及录音录像文件支持上传服务器统一管理； 13、★支持常用联系人功能，可将常用终端添加至常用联系人页面，进行快速呼叫和状态查看；（须提供公安部检验报告复印件证明并加盖厂商公章） 14、支持语音播报分机的描述信息，描述信息可自定义； 15、支持HDMI高清输出，可将本机显示屏的画面投至电视墙上进行显示； 16、支持远程故障检测，可实时检测设备在线、离线状态； 17、支持音频输入、录音输出、RS485通讯、≥2路开关量输出、报警输入、耳麦、USB接口； 18、支持通过浏览器远程管理，可查看设备信息、参数配置、软件升级和重启设备； | 3 | 9800 | 29400 | 10000路
可视分机 | 1、采用Linux嵌入式操作系统，金属防暴面壳，嵌入式安装，防悬挂设计，稳定可靠，满足7*24小时不间断工作； 2、★抗破坏防暴等级≥IK10，防护等级≥IP55；（须提供公安部检验报告复印件证明并加盖厂商公章） 3、自带呼叫/报警金属按钮，可对指定的设备进行一键呼叫和一键报警； 4、支持一键呼叫多台主机，多台主机可同时收到呼叫信息，任意主机均可接听并进行对讲； 5、金属按钮内置环形背光灯，可通过背光灯的颜色状态判断分机的待机、呼叫、通话以及网络连接等状态； 6、支持全双工对讲，视频分辨率为1920×1080，对讲音频采样率≥16KHz； 7、★内置高清广角摄像头，像素不低于200W，支持ICR红外滤片式自动切换，支持夜间录像和可视对讲；（须提供公安部检验报告复印件证明并加盖厂商公章） 8、★具有移动侦测功能，当指定区域内有人员或物体移动时可自动向主机报警并可设置指定时间段开启该功能；（须提供公安部检验报告复印件证明并加盖厂商公章） 9、支持接收并播放主机的各种广播任务； 10、支持喧哗报警，当环境噪声超过设定阈值时，可自动向对讲主机发出报警； 11、支持防拆报警，当设备被拆除时，可自动向对讲主机发出报警； 12、支持通过IE等浏览器远程管理，可查看设备信息、参数配置、软件升级和重启设备； 13、自带≥2路开关量输入、≥2路开关量输出、音频输出、音频输入、报警按钮、门灯、复位按钮、有源音箱等接口； 14、支持宽电压输入，在DC10V～DC24V电压范围内均能正常工作； | 20 | 1860 | 37200
合计 |  |  |  | 66600