## 技术参数表
保鲜库新建改造项目
序号 | 名称 | 单位 | 数量 | 备注
1 | 制冷机组 | 台 | 3 | 蒸发温度在-5度，环境温度为40度时，制冷量为37100大卡，制冷量11.2KW.
2 | 冷凝器 | 台 | 3 | 名义换热量49.5KW,换热面积180平方。
3 | 冷风机 | 台 | 3 | 制冷量为37.4KW，冷却面积为200平方，风量为20000立方/小时，风机射程为15M。翅片间距为6mm
4 | 热力膨胀阀 | 套 | 3 | 丹佛斯，根据冷风机制冷量匹配
5 | 电磁阀 | 套 | 3 | 国产优质，根据冷风机制冷量配置
6 | 连接管道与管件 | 项 | 3 | 脱磷脱氧紫铜管与流体无缝钢管，
7 | 管道保温层 | 项 | 3 | 橡塑
8 | 冷冻油 | 项 | 1 | 与制冷剂配套
9 | 制冷剂 | 项 | 1 | 巨化
10 | 设备连接用电线 | 项 | 1 | 国标优质，根据设备的功率来匹配
11 | 桥架线管 | 项 | 1 | 国标优质
12 | 聚氨酯喷涂 | 平方 | 1500 | 5CM厚，容重40KG±2KG，B2级助燃
13 | 保温门 | 套 | 3 | 2200mm*2500mm*100mm专用冷库门
14 | 其他 | 一批 |  | 电源线等各种配套耗材