## 汇总
总预算
序号 | 分项名称 | 汇总金额（元） | 备注
1 | 视频采集系统 | 0
2 | 演播制作系统 | 0
3 | 监看系统 | 0
4 | 演播室音频系统 | 0
5 | 灯光系统 | 0
6 | 电教系统 | 0
7 | 录播教室 | 0
8 | 综合周边 | 0
9 | 装修部分 | 0
总计 |  | 0

## （一）视频采集系统
电教中心建设设备清单
序号 | 产品名称 | 规格、型号 | 数量 | 单位 | 单价 | 合价
1、视频采集系统
1 | 4K摄录一体机 | 视频格式：支持4K录制，格式包括MOV(LPCM)、MP4(LPCM) 传感器类型：1/2.3英寸MOS传感器 最大像素：1847万 动态有效像素：885万 光学变焦：20倍（最大扩展变焦40倍）13 镜头规格：徕卡Dicomar镜头，滤镜直径49mm13 光圈范围：F1.8-F3.613 焦距范围：实际焦距f=4.08-81.6mm；等效35mm焦距17:9模式下29.5-600mm，16:9模式下30.8-626mm36 最低照明度：4流明（超级增益30dB，快门1/30秒） 防抖功能：光学防抖 白平衡：自动/预设（含3200K、5600K及2400K-9900K可变范围） 液晶屏：3.5英寸，115.2万像素13 取景器：0.45英寸，122.6万像素13 存储介质：SDHC/SDXC卡3 数据接口：HDMI1 附件：电池、电池充电器、128G内存卡。 | 2 | 台 |  | 0
2 | 重型摄影机三脚架 | 云台类型：球碗型液压云台 云台特点：快速侧卡功能 云台碗径：75mm 云台承重：5kg 动 平 衡：固定动平衡 水平阻尼：固定液压阻尼 垂直阻尼：无极持续可调 俯仰范围：+90度--75度 架体结构：三段式支撑,中置可调 架体材质：碳纤维 工作高度：76-175cm 收缩高度：85cm 脚架自重：3.9kg 标配配件：可伸缩手柄*1，脚架软包*1 | 2 | 台 |  | 0
合计 | [5 empty] | 0

## （二）演播制作系统
电教中心建设预算清单
序号 | 产品名称 | 规格、型号 | 单位 | 数量 | 单价 | 合价
演播制作系统
1 | 融媒体虚拟演播系统 | 机架式工业控制主机机箱； Intel 酷睿I7-14700KF 、32GB、480G SSD *1、4T HDD*1、显卡 6GB *1，光电键鼠套装，29英寸 21:9超宽屏； 多路混合通道管理（4路SDI、3路视频、2路图片、2路字幕、2路图形、20路NDI IP） 支持 NDI IP 网络调用、传输、分配和管理功能，即电脑信号、视频信号、制作节目信号等信号均可通过 NDI IP 网络传输，可使用信号不少于 20路； 视频处理采用 32 位浮点运算，4:4:4:4 的处理； 采用广播级I/O卡，支持多种输入/出模式切换； 采用广播级I/O卡，支持4路高清3G-SDI信号输入、2路高清3G-SDI信号输出、1路HDMI高清输出； 音频接口：两个A类D-PRE麦克风前置放大器，支持+48V幻象电源，两个模拟XLR / TRS组合输入和两个TRS主输出，MIDI输入和输出。 软件功能：真三维虚拟空间，实现真实的三维空间还原；8路色键抠像；PTZ云台摄像机控制模块，多屏拼接显示模块，DVE多画面模块，机电跟踪模块，机电跟踪模块，真三维虚拟演播模块，不限路数IP信号输入及NDI协议输入信号，导播切换模块，多通道录制模块，NDI无延时同屏传输模块，流媒体拉取接收模块； 场景模板库：内置120套三维场景模板库、字幕库、动态背景库。 系统应用要求： 1.支持3个DDR视频库，支持不限数量的各种格式视频混合载入，支持滚轮浏览双击调用，文件播放使用极速定位技术，切换不同视频播放和拉动进度条无任何延迟和卡帧。可定义通道切换后当前视频文件继续播放、暂定、循环功能。 2.系统可自由定义对应不同类别的8个切换通道，可以依据需要，任意改变输入信号、本地视频、网络信号、图文组合等类别所占切换通道的数量。 3.系统支持包括实时信号和本地文件在内的各种媒体素材分类管理。对任何信号源或素材都以类别内的加号点选加入，系统自动识别输入信号格式和媒体文件格式，无需进行视频格式参数设置。 4.每个素材列表配有5个独立的播放列表，播放列表内媒体文件数量不限。支持列表内文件循环、独播等播放规则的调整，支持文件被切出至PGM窗口后自动从暂停位置续播，支持播放列表内的文件进行简单编辑打点，设定起始点和终结点的自动对视频的某一段落进行播放。 5.可将所有切换通道、特效、图文、字幕、虚拟场景设置保存到一个工程文件，方便随时回复到保存时的制作状态。 6.具备独立应急切换通道，应急通道可分别选择彩条、黑场、垫片三种方式；对应切换台有实物按键； 7.支持视频信号幅面分割功能，如4K全幅面任意选取需要的局部视频，再以 3G-SDI视频单独输出，1 组 4K 大视频画面中，抓取 6组 3G-SDI 视频使用。 8.支持对同一个摄像机信号，能同时被多个通道加载使用，每个通道不少于6路虚拟机位设置。 9.★要求支持内置的图文编辑器，支持将包含输入信号、本地视频、图片、文字和虚拟镜头在内的不同元素，加载在12层任意组合的图文层上，保存为一个单独的图文组合文件，放在图文素材类别供随时调用或调整。支持使用任意图片或视频作为字幕背景，自由设计带多路文字内容的字幕模板。（提供国家广电总局出具的CNAS&CMA检测报告及功能截图，提供复印件并加盖制造商公章） 10.支持在图文组合或虚拟场景中，可以有4个通道引用其他切换通道的内容，将输入源信号或本地媒体信号显示在图文组合的窗口中或虚拟场景大屏上。也可设置4个以上的自定义图文窗口，直接将未进入切换通道的多个输入源添加到图文组合中使用。 11.★要求每个DVE图文特效文件可保存6个状态，存储图文组合中各个素材层的不同位置、大小、隐藏显示等状态。在任意两个状态间，可以一键执行平滑动画效果。（提供国家广电总局出具的CNAS&CMA检测报告及功能截图，提供复印件并加盖制造商公章） 12.★要求支持3个全局字幕通道及2个独立跟随字幕通道，跟随切换通道被引用到其他地方，可以在原始输入信号或媒体素材上先进行图文叠加，再引用到虚拟大屏或图文窗口内使用。（提供国家广电总局出具的CNAS&CMA检测报告及功能截图，提供复印件并加盖制造商公章） 13.可将平常用于PGM/PVW切换的各种遮挡或键切换特效运用到字幕通道层的内容中，实现除了基本的渐隐渐现外，风格不限的字幕层或图文层出现方式。 14.可直接导入PPT文件，并支持逐步播放PPT内部单页动画，保留原文件特效。 15.★支持视频、序列帧、三维动画文件作为切换效果，切换速度可实时调整。内置切换特效生成工具，可以自定义切换效果的切换点、预览图、切换速度，调整删减前后多余帧。（提供功能截图，并加盖投标厂家鲜章有效 ） 16.★提供不少于19个独立字幕层，每个字幕层中可叠加图标/视频/图文/字幕等内容，可以单独控制每个字幕层的音量，可单独设置每个字幕层的上屏特效。支持在字幕层导入三维物体并控制其三维转向和纹理替换。（提供功能截图，并加盖投标厂家鲜章有效 ） 17.支持不限路数的NDI、RTMP、RTSP、M3U8等制式的流媒体信号输入，网络输入信号可调整快进播放减少开始输入时的缓存延时。可自动识别USB摄像头等支持DirectShow协议设备的信号输入。 18.具备不少于8路色键抠像，具有四层A.I.智能吸色功能，同时选取不同的4种背景颜色，并可调整背景参数、灵敏度参数、噪点参数、边缘参数。 19.支持真三维空间概念的三维虚拟演播室空间，以一个固定的真实机位，生成任意进行360°跟踪拍摄的6个虚拟机位，机位和路径、摇移拍摄时间可实时调整。 20.★要求可同时载入多个不同的虚拟场景，实现多虚拟场景间快速切换，不允许通过二级场景界面编辑切换方式；或载入多次同一场景，实现同一主持人多角度真实机位共同使用。（提供国家广电总局出具的CNAS&CMA检测报告及功能截图，提供复印件并加盖制造商公章） 21.针对虚拟场景中的虚拟物体，包括主持人，可以实时任意调整其位置、大小、朝向等，并展现三维空间中真实的互相遮挡关系。调整无需记录位置参数等。虚拟物体上可载入带动画的图文切换通道内容，实现虚拟浮空图文交替变换。 22.具备空间拓展—前景分割功能，可以将一台摄像机拍摄两个主持人分割成多屏，并将之用到不用机位的不同场景里，可以只用一台摄像机实现两台摄像机的效果，并可以在这两个机位间实现自由特技切换。可以实现直接从一个机位无缝摇移到别一个机位。 23.具备空间拓展—前景合并功能，可以将两台摄像机拍摄主持人，合并到一个虚拟场景中，实现跨区域联机互动场景。 24.支持通过NDI或采集卡输入外部键信号，并赋予字幕或图文作为遮罩。支持外部色键器提供高精度抠像效果。 25.★要求支持慢动作回放功能，在0.1倍至2.75倍之间设定倍速随时进行快、慢回放。（提供国家广电总局出具的CNAS&CMA检测报告及功能截图，提供复印件并加盖制造商公章） 26.★支持一键抠像，支持擦除部分多余图像实现无限蓝箱效果，或点选主持人身上与背景同色部分不进行抠像，抠像设置参数可单独保存/载入。（提供功能截图，并加盖投标厂家鲜章有效 ） 27.支持采集卡和NDI IP两种模式的键信号输入功能，支持用于叠加于画面上用作于图文或者字幕以及抠像信号使用。 28.★要求支持宏命令功能，能预制各个步骤环节，支持录制不少于16个脚本。能操作自定义编组，可将单条命令或者多条命令编组定义到键盘或控制面板上，在节目制作时，只要按一个按键，就能按事先编组的命令自动完成复杂的导播切换动作，简化操作流程；（提供国家广电总局出具的CNAS&CMA检测报告及功能截图，提供复印件并加盖制造商公章） | 台 | 1 |  | 0
2 | 图形工作站 | 英特尔Ultra 9 285K/A4000视频剪辑 建模渲染 平面设计师台式电脑主机 AIPC仿真图形工作 U9 285K丨64G内存 D5丨1T固态、 A4000 16G显卡 | 台 | 1 |  | 0
合计 | [5 empty] | 0

## （三）监看系统
电教中心建设预算清单
序号 | 产品名称 | 规格、型号 | 单位 | 数量 | 单价 | 合价
3、监看系统
1 | 返看液晶电视 | 尺寸：75 英寸（16:9 比例，对角线约 191cm） 分辨率：3840×2160（4K 超高清） 刷新率：原生 120Hz，通过 HSR 倍频技术最高支持 264Hz 背光技术：Mini LED 直下式背光，320 分区控光 峰值亮度：1300-1500 尼特（不同测试环境可能存在差异） 色域覆盖：DCI-P3 93% 响应时间：8ms CPU：四核 A73 处理器（1.4GHz） 内存：4GB RAM + 64GB ROM HDMI：4 个（HDMI 2.1×2、HDMI 2.0×2） USB：USB 3.0×1、USB 2.0×1 | 台 | 1 |  | 0
2 | 移动推车落地支架 | 55-100英寸液晶电视移动推车视频会议移动落地支架 | 个 | 1 |  | 0
3 | 24寸单屏广电级提词器 | 24寸单屏（嵌入式设计，广播级标准） 内置主机，支持即插即用，兼容U盘直接读取数据 大屏幕返看演播室字幕显示，支持直播、提词、多机位导播 支持双屏操作，可同步显示提词内容与实时画面 开机即播，简化操作流程，适配快速部署需求 | 套 | 1 |  | 0
合计 | [5 empty] | 0

## （四）演播室音频系统
电教中心建设预算清单
序号 | 产品名称 | 规格、型号 | 单位 | 数量 | 单价 | 合价
4、演播室音频系统
1 | 无线话筒 | 二发一收，输出接导播台收音 支持2个人同时适用或单人交替使用 小巧便携，体积小，重量轻，发射端只有11.8g 配送充电盒，支持边用边充电 支持一键降噪，消除环境底噪音 360°环绕收音，距离可达20M | 套 | 1 |  | 0
2 | 桌面播音话筒 | 适用于新闻播音，嘉宾访谈节目：频率范围：20 - 20000 Hz，灵 敏 度：-34dB（@1kHz），指 向 性：超心形，声压级：128dB(@THD≤0.5%,1KHz)，输出阻抗：100Ω，幻象供电：12V - 48V（4mA），等效噪声级：21dBA | 台 | 1 |  | 0
3 | 调音台 | 输入：12通道（单声道×6，立体声×3）2；其中前6个单声道通道支持麦克风输入并集成D-PRE话放。 输出：立体声输出×2、耳机输出×1，支持2组AUX（含FX）。 频响范围：+0.5dB/-0.5dB（20Hz-20kHz）； 部分来源标注为+0.5dB/-1.5dB（20Hz-48kHz）。 总谐波失真：0.03%@+14dBu（20Hz-20kHz）。 动态处理：单声道通道配备单旋钮压缩器 USB音频接口：支持24-bit/192kHz采样率，兼容iPad连接。 内置效果器：24种预设SPX数字效果。 尺寸：308×118×422mm（部分来源标注为315×91×297mm，可能与版本差异有关）。 净重：4.2kg13，功耗22W1或36W3（存在数据差异）。 支持+48V幻象电源12，内置Cubase AI和Cubasis LE软件。 工作温度：0-40℃16。 | 台 | 1 |  | 0
4 | 监听耳机 | 头戴式 频响范围:15 – 22,000 Hz 阻抗:47 ohms 灵敏度:96 dB 最大承载功率:1,300 mW at 1 kHz 线长:>1.8m 音频接口:3.5毫米音频接口 驱动单元类型/直径:40mm | 个 | 1 |  | 0
5 | 返听音箱 | 声道:2.0信噪比85db 产品参考尺寸（mm） 主箱：140*228*197.5mm； 副箱：140*228*184mm 线长1.5-2m 类型有源音箱 声道2.0声道 喇叭尺寸19mm高音单元+4英寸中低音单元 频响范围20Hz-20KHz 扬声器数量4个 理论功率40w-100w | 对 | 1 |  | 0
合计 | [5 empty] | 0

## （五）灯光系统
电教中心建设预算清单
序号 | 产品名称 | 规格、型号 | 单位 | 数量 | 单价 | 合价
5、灯光系统
1 | 电动调焦LED影视聚光灯 | 输入电压：220VAC，50/60Hz 额定功率：100W 光源类型：COB模组 标准色温：5600K 显色指数：Ra值95 光学系统：聚焦菲涅尔透镜 额定寿命：50000H 频闪效果：0-25次/秒可调 通道模式：5CH通道 信号连接：3芯XLR插座 连接方式：电源线IN/OUT,信号线IN/OUT 亮度范围：0—100%无极线性调节，调光过程平滑无抖动闪烁等现象 精度等级：0-255数字调节 调光方式：1、国际标准DMX512信号控制；2、主机控制；3、遥控器控制（选配）;4、手机APP（支持安卓系统，可编程） 电动调焦：DMX512数字信号控制，步进电机精确调控 定位系统：磁电式比传统的霍尔定位系统抗干扰能力强，焦距调节精度定位，实现自动化布光操作 冷却系统：空气对流自然散热，无噪声 工作环境：-25°—40° 机壳材质：压铸铝+铝型材 自保护功能：灯具具有过温、过压、过流保护电子传感检测系统 灯具具有防黑场功能：在失去控制信号时，能够保持最后状态（亮暗）不变，直到接收到新的信号指令 外形尺寸：（灯体）L330mm×W200mm×H220mm 重量：7Kg 表面颜色：黑色 | 台 | 9 |  | 0
2 | LED影视平板灯 | 输入电压：220VAC，50/60Hz 额定功率：200W 光源类型：LED贴片灯珠 标准色温：5600K 显色指数：Ra值≥95％ 影视照明一致指标：TLCI(Qa)≥92；光色品质：CQS≥92；色彩真实度：Rf≥92；色彩饱和度：Rg≥95； 额定寿命：50000H DMX通道：1CH通道，3芯XLR插座 连接方式：电源线IN/OUT,信号线IN/OUT 亮度范围：0—100%无极线性调节，调光过程平滑无抖动闪烁等现象 精度等级：0-255数字调节 调光方式：1、国际标准DMX512信号控制；2、主机控制；3、遥控器控制（选配）;4、手机APP（支持安卓系统，可编程） 冷却系统：铝型材散热器，表面阳极氧化处理，灯体即时散热效果；灯体与控制系统分离式设计，有效隔绝灯体温度，能保证电控系统与LED光效的稳定性和使用寿命 工作环境：-25°—40° 噪音范围：静音（无风扇） 机壳材质：铝制 自保护功能：灯具具有过温、过压、过流保护 灯具具有防黑场功能：在失去控制信号时，能够保持最后状态（亮暗）不变，直到接收到新的信号指令 外形尺寸：（灯体）L450mm×W270mm×H40mm 重量：4.8Kg 表面颜色：黑色 | 台 | 38 |  | 0
3 | 信号放大器 | DMX512光电隔离信号放大器，是一款全新的精品型DMX512-RDM双向通信协议信号分配器产品，能将DMX512-RDM数据信号进行整形放大后分配成4路或8路DMX512-RDM信号输出，采用新型隔离技术完全隔离 输入电压：90V-240V;频率：50/60Hz;额定功耗：15W 1路输入，1路直通输出，8路光隔离信号分配输出;调光通讯协议：DMX512/1990 DMX信号输入连接器：XLR-D3M或XLR-D5M 2路带隔离的独立输出驱动端口，具有抗1500VDC电气冲击能力，独立插板结构，容易更换 外形尺寸：约480×120×45mm;包装尺寸：500mm×190mm×10mm;重量：2kg 内置高性能绿色开关电源，具有极低电源谐波失真和极宽电压适用范围 使用场合：舞台灯光，LED影视聚光灯，LED影视平板灯，水下灯，埋地灯，投光灯，幕墙灯，轮廓灯等 | 台 | 2 |  | 0
4 | 数字512控台 | 工作电压：AC110V～240V 频率：50/60Hz DMX512/1990标准，240个DMX控制通道 2路带隔离的独立输出驱动端口，具有抗1500VDC电气冲击能力。独立插板结构，容易更换 可控制电脑灯24台，程序最大步数（场景）40步 带背光的大屏幕LCD显示屏，用于显示各种运行参数 8个通道推杆，1个速度控制推杆，1个遥控控制柄 在走灯速率推杆的配合下，场景停顿时间为0.1-25.5秒/步，场景步渐变时间范围0.1s-25秒 12个可直接调用的电脑灯场景 容易学习与使用，操作效率更高 关机数据保持 | 台 | 2 |  | 0
5 | 电源直通箱 | 工作电压：AC220V,AC380V,50HZ 主线接法：单相，三相通用 输出功率：12路×2KW或12路×4KW，胶木插用于多种负载 外壳防护：耐高温塑料+模压合金材料，过载与短路双重保护 12路单独控制面板高度灵敏度空气开关，过压、过流、过载保护 适用于演播室灯光、LED影视平板灯、LED影视聚光灯 包装尺寸：490mm×280mm×150mm 重量：6kg | 台 | 2 |  | 0
6 | 灯光葡萄架 | 现场定制，演播室上空灯栅层葡萄架灯光悬挂该承重钢结构制作，演播区域满制作，载荷150KG/平米，含主承重钢骨，安装吊架及全部附件，满足国家规范和专业电视、广播技术要求 | 平米 | 90 |  | 0
7 | 恒力铰链 | 1.5米恒力铰链可实现LED灯具上下移动，定位稳定，可放置在所需高度，满足融媒体中心灯光、虚拟演播室灯光布置要求 强力弹簧特殊处理，弹性持久恒定，使用寿命大于10000次，经久耐用，抗腐蚀，无需设备层，无位移现象，定位精准，使用操作简单；适用于中小型演播室、虚拟演播室、直播间，舞台 承重：20kg 材质：铝合金 外观：黑色、静电喷涂工艺 尺寸：L450mm×W350mm×H120mm 重量：4.5Kg | 条 | 38 |  | 0
8 | 电缆桥架 | 国标镀锌50*100防火桥架 | 米 | 50 |  | 0
9 | 灯具灯钩 | 最大承重：100kg 卡管口径：30-60mm 产品尺寸：19×11×4cm 适用于：LED平板灯，LED聚光灯，电脑灯等 材质：铸铁/铸铝 外观：银色/黑色 尺寸：L150mm×W100mm×H25mm 重量：0.35Kg | 个 | 47 |  | 0
10 | 灯具保险连 | 承重：35kg 外观设计：线接触钢丝绳 固定方式：悬挂与锁扣 拉伸强度：5600（MPa） 适用于舞台灯光，演播室灯具保险链为必备品. 材质：钢丝 外观：白色 尺寸：L800mm×W3mm×H3mm 重量：0.08Kg | 个 | 47 |  | 0
11 | 灯具号码牌 | 外型：圆形或正方形 用途：LED灯号牌标识 尺寸：10cm 喷涂黑涂层制作白体字，阿拉伯数字组成 金属或聚甲基丙烯酸甲酯为原料 材质：金属冷轧板 外观：黑色 尺寸：L100mm×W100mm×H1.5mm 重量：0.05Kg | 个 | 47 |  | 0
12 | 杆控杆 | 规格:2米,3米,4米定制材质:金属规格:多节收缩可任意调节灵活:推拉灵活使用,采用轻便有质感的圆管,插头侧面设有U型卡位,旋转锁扣设计,轻松自由调节长短外观:永久不生锈,耐用,手感好,防滑,一个演播室配置一根,适合用于5米空高以下的演播室使用用途:轨道滑动,调整三基色冷光灯在轨道上移动,三动作聚光灯仰俯,调焦,左右调节角度 | 个 | 1 |  | 0
13 | 灯光电缆 | 2*1.5国标灯光专用电缆 | 米 | 200 |  | 0
14 | 信号电缆 | 国标灯光专用信号电缆阻燃柔性专用信号线 | 米 | 200 |  | 0
合计 | [5 empty] | 0

## （六）电教系统
电教中心建设预算清单
序号 | 产品名称 | 规格、型号 | 单位 | 数量 | 单价 | 合价
6、电教系统
1 | 机顶盒 | 处理器：该设备使用‌Amlogic S905L3B处理器，这是一款四核处理器，能够提供流畅的操作体验。 内存：拥有2GB的运行内存（RAM），确保应用程序和服务的快速加载与切换。 存储空间：内置8GB的存储空间（ROM），足够存储应用程序和媒体文件。安卓9操作系统 | 台 | 210 |  | 0
2 | 直播和业务服务器 | 双路至强金牌6148 40核80线程 2.4GHz，含RTX A5000 24G显卡 | 台 | 1 |  | 0
3 | 自定义频道服务器 | 超聚变2288HV5 1*Intel 4114（10核心，2.2GHz）处理器/2*16G DDR4内存/2*480G SSD硬盘/SR430-2G阵列卡/双口千兆+双口万兆网卡（含模块）/2*550W电源/导轨/三年质保 | 台 | 1 |  | 0
合计 | [5 empty] | 0

## （七）录播教室
电教中心建设预算清单
序号 | 产品名称 | 规格、型号 | 单位 | 数量 | 单价 | 合价
7、录播教室
1 | 录播一体机 | 1.主机需采用ARM架构处理器，采用Linux深度定制操作系统，存储容量不低于1TB。 2.主机采用高度集成化设计，能够独立完成视频采集、音频采集、音视频编码、音视频处理、直播、录制、互动、导播、远程运维参数设置功能。 3、支持不小于3路摄像机输入接口、支持≥2路HDMI输入接口；≥3路HDMI接口视频输出。 4、录播主机支持本地导播功能，支持自动、半自动、手动三种导播模式 5、录播主机需具备D-Mic数字音频接口支持音频“一线通”技术，通过普通“网线”，即可在采集数字音频信号的同时对数字麦克风进行供电 6、录播主机支持不小于1路千兆RJ45网络接口。 7、★主机内置蓝牙模块，可实现对同品牌音箱的音量控制，并且可通过同品牌讲桌实现对主机的开关机控制。；（提供第三方权威机构出具的检测报告，非厂家自检报告） 8、主机支持多功能电源按键，可通过一个按钮实现开机、关机、息屏功能 9、主机具备一体化触摸屏，支持显示主机版本、IP地址等信息，实时清晰管理设备操控，为确保清晰显示，屏幕尺寸不小于13寸。 10、控制接口不小于1路，支持对接中控协议 11、支持≥4个USB类型接口，其中USB-A接口≥3个，Type-C接口≥2个。（提供第三方权威机构出具的检测报告，非厂家自检报告） 12、★支持数字调音台功能，支持单独调节每一路音频输入、输出通道的音量，或选择是否开启静音。支持设置AI降噪强度，可选择高、中、低、自定义、关闭。（提供第三方权威机构出具的检测报告，非厂家自检报告） 13、主机需支持通过互联网，实现对设备的远程配置，支持关机、重启、参数配置操作 14、★支持主机完全断电的情况下，从主机线性音频通道上输入的音频可以从主机输出通道输出（提供第三方权威机构出具的检测报告，非厂家自检报告） 15、保证设备稳定运行，要求设备运行无故障运行MTBF不小于25万小时； 16、具备UVC输出接口，支持不小于4K图像输出，输出音频可通过主机控制软件实现混音，兼容主流视频会议软件。 | 台 | 1 |  | 0
2 | 录播系统 | 1、支持手动导播、自动导播、半自动导播三种导播切换方式。 2、支持多种画面布局模式，支持画中画、两分屏、三分屏、四分屏等多种分屏方式 3、支持不少于15种转场特效，支持添加字幕、台标、支持片头片尾添加功能. 4、支持导播模式可通过互动录播主机一体化触控屏实现模式选择。。 5、支持通过主机一体化屏幕实现云台摄像机控制，可任意转动云台方向，实现步进控制、连续控制 6、系统采用主流RTMP/RTSP流媒体直播推送技术 7、★系统支持操作员手动跟踪切换过程中，为满足快速调用，支持不少于7个预置设置。（提供第三方权威机构出具的检测报告，非厂家自检报告） 8、支持标准SIP 互动协议，支持与标准SIP终端实现音视频互动 9、支持双流自动发送，设置自动发送后，建立呼叫，主讲教室自动发送双流 10、PC 客户端软件支持进行互动听课端列表查看、发言管理功能 11、互动系统具备回声消除功能，在主讲教室与听讲教室同时发言的情况下，保证双方语音清晰，双方体验良好。 12、支持跨运营商互动，可最大程度优化跨运营商带来的大延时 13、★支持合成不小于4K的PGM画面。（提供第三方权威机构出具的检测报告，非厂家自检报告） 14、支持多种类型视频信号接入，支持标准网络视频信号接入、高速数字信号接入。 15、支持通过rtsp协议接入第三方摄像机视频流。 16、支持通过网络实现对接入摄像机的设备信息检索。 | 套 | 1 |  | 0
3 | 双目摄像机 | 1. ★采用全景特写双镜头，全景镜头水平视场角≥40°，特写镜头水平视场角≥20°。（提供第三方权威机构出具的检测报告，非厂家自检报告） 2. 摄像机采用一体化集成设计，支持超高清 3. 内置图像识别跟踪算法，搭配隐藏式微型云台，保证清晰度的同时，也减小对课堂的干扰。 4. 镜头采用无畸变设计，保证拍摄画面无畸变。 5. 为保证画质，全景画面与特写画面采用同系列图像传感器和图像处理器，确保两者图像输出亮度、颜色、风格等保持一致。 6.★ 全景图像传感器有效像素≥400万，特写图像传感器有效像素≥800万。（提供第三方权威机构出具的检测报告，非厂家自检报告） 10. 摄像机采用逐行扫描方式 。 | 台 | 1 |  | 0
4 | 无线麦克风 | 1.标配两个无线麦克风，且两个麦克风可同时工作。 2.麦克风支持通过音量调节按钮调节输出音量 3.麦克风具备液晶显示屏幕，实时显示麦克风工作状态。 4.麦克风<25g超轻重量，领夹佩戴，无感知使用。 5.支持100m超远无线传输，适用于多种场景。 6.支持充电仓快速充电，1小时充满麦克风。 7.麦克风续航时间不低于6小时 8.发射端支持3.5mm音频输入，可扩展外接麦克风。 | 个 | 1 |  | 0
5 | 板书一体机 | 一、整机要求： 1.整机采用一体设计，外部无任何可见内部功能模块连接线。边角采用弧形设计，表面无尖锐边缘或凸起。采用全金属外壳设计，边框为金属一体成型。屏幕采用86英寸液晶显示器。采用超高清LED液晶显示屏，显示比例16:9，分辨率3840×2160。 2.嵌入式系统版本不低于Android 13。内存≥2GB。存储空间≥8GB。 3.采用红外触控技术，支持Windows系统中进行40点或以上触控，支持Android系统中进行40点或以上触控。） 4.整机背光系统支持DC调光方式，多级亮度调节，支持白颜色背景下最暗亮度≤100nit，用于提升显示对比度。 5.整机系统支持手势上滑调出人工智能画质调节模式（AI-PQ），在安卓通道下可根据屏幕内容自动调节画质参数，当屏幕出现人物、建筑、夜景等元素时，自动调整对比度、饱和度、锐利度、色调色相值、高光/阴影。 6.★整机全通道支持纸质护眼模式，可实现画面纹理的实时调整；支持纸质纹理：牛皮纸、素描纸、宣纸、水彩纸、水纹纸；支持透明度调节；支持色温调节。（提供第三方权威机构出具的检测报告，非厂家自检报告） 7.整机具备至少6个前置按键，可实现开关机、调出中控菜单、音量+/-、护眼、录屏操作。 8.整机关机状态下，通过长按电源键进入设置界面后，可点击屏幕选择恢复Android系统及Windows操作系统到出厂默认状态，无需额外工具辅助。 9.支持云端在线系统固件升级。 10.整机安卓和外接通道 (2 路HDMI )下侧边栏支持通过扫描二维码加入班级，老师设置题型，学生回答后提交，可以查看正确率比例及详细讲解；支持随机抽选、实时弹幕；支持管理当前班级成员；支持导出学生报告。全通道下可支持通过自定义按键调出该功能。 11.★整机Windows通道支持文件传输应用，支持多人同时将手机文件传输到整机上；当手机端登录账号与整机一致时，接收文件不需要二次确认，当手机端登录账号与整机不一致时，且距离连接成功或上次传输超过3分钟，则接收文件需要二次确认。（提供第三方权威机构出具的检测报告，非厂家自检报告） 12.整机Windows通道支持文件传输应用，支持通过扫码、超声两种方式与手机进行握手连接，实现文件传输功能。 13.★整机设备自带地震预警软件；支持在地震预警页面中获取位置，可以手动进行位置校准；支持在地震预警页面中选择提醒阈值；支持在地震预警界面中开启和关闭地震预警服务。（提供第三方权威机构出具的检测报告，非厂家自检报告） 14.整机支持提笔书写，在Windows系统下可实现无需点击任意功能入口，当检测到红外笔笔尖接触屏幕时，自动进入书写模式。 15.整机支持手笔分离，通过提笔即写唤醒批注功能后，可进行手笔分离功能，使用笔正常书写，使用手指可以操作应用，进行点击操作。 二、扬声器与摄像头： 1.整机内置2.2声道扬声器，具备多方扬声器，额定总功率60W。 2.支持标准、听力、观影和AI空间感知音效模式，AI空间感知音效模式可通过内置麦克风采集教室物理环境声音，自动生成符合当前教室物理环境的频段、音量、音效。 3.整机内置非独立外扩展的4阵列麦克风，可用于对教室环境音频进行采集，麦克风拾音距离≥12米。 4.整机上边框内置非独立摄像头，采用一体化集成设计，可拍摄≥1300万像素数的照片，可拍摄输出4K分辨率的视频。 5.整机摄像头对角线视场角≥120度，整机内置非独立的高清摄像头，可用于远程巡课。摄像头支持人脸识别、清点人数、随机抽人；识别所有学生，显示标记，然后随机抽选，同时显示标记不少于60人。 6.具备摄像头工作指示灯，摄像头运行时，有指示灯提示。 三、物联功能： 1.整机支持蓝牙Bluetooth 5.4标准，支持版本Wi-Fi6。（提供国家认可的第三方权威检测机构出具的权威检测报告） 2.★整机内置双WiFi6无线网卡（不接受外接），在Android和Windows系统下，可实现Wi-Fi无线上网连接、AP无线热点发射。（提供第三方权威机构出具的检测报告，非厂家自检报告） 3.整机内置双WiFi6无线网卡（不接受外接），在Android下支持无线设备同时连接数量≥32个，在Windows系统下支持无线设备同时连接≥8个。 4.整机支持发出频率为18kHz-22kHz超声波信号，智能手机通过麦克风接收后，智能手机与整机无需在同一局域网内，可实现配对，一键投屏，用户无需手动输入投屏码或扫码获取投屏码。 5.整机内置传屏接收模块，整机不需要连接任何附加设备，可实现外部电脑、手机设备的音视频信号实时传输到整机上；当使用外部电脑传屏时，支持触摸回传，在屏幕上部显示传屏工具栏，可以进行触摸回传控制、勿扰模式、暂停投屏功能；开启勿扰模式时，不允许其他人再进行传屏；投屏时可以选择过滤特定应用窗口，如邮件应用窗口。 四、教学桌面： 1.整机设备开机启动后，自动进入教学桌面，支持账号登录、退出，自动获取个人云端教学课件列表，并可进入全部课件列表。 2.整机设备教学桌面支持教学白板软件和文件管理软件；教学桌面首页支持自定义桌面应用，支持展示8个应用入口，并提供进入本机所有应用的入口。 3.整机设备可将应用编辑到教学桌面首页，编辑方式支持从教学桌面首页进入编辑，支持在全部应用列表中进入编辑 2 种方式。教学桌面首页应用支持无需进入应用编辑页面，在首页指定应用上长按进行移除。 4.整机设备教学桌面支持推荐应用，推荐应用支持移除。整机设备教学桌面支持进行应用卸载。 5.整机设备教学桌面支持进行壁纸编辑，内置10张以上壁纸，并支持自定义壁纸。 五、OPS模块： 1.处理器：Intel Core i5及以上，内存：8G ，硬盘≥256G SSD 固态硬盘，采用抽拉内置式模块化电脑，抽拉内置式，PC模块可插入整机，可实现无单独接线的插拔。 2.具有独立非外拓展的视频输出接口：≥1 路 HDMI。具有独立非外拓展的电脑 USB 接口：至少具备 3个USB3.0 接口。 3.为保证设备使用稳定性及兼容性，要求班班通与OPS模块必须为同一品牌厂家。 | 套 | 1 |  | 0
6 | 吸顶麦克风 | 1、频率响应 50Hz~16KHz。 2、灵敏度 -40dB±3 dB 3、声压级≥100dBSPL 4、动态范围 60dB（A） 5.拾音半径≥8m。 6.支持≥1个Type-C接口；支持远程升级。 7.内置≥8个硅麦传感器单元。 8.要求设备需支持通过一根网线实现麦克风供电、音频信号传输、参数调整等功能。 9.麦克风需内置AI音频算法，支持AI降噪，无需外接音频处理器。 | 套 | 1 |  | 0
7 | 录播桌面支架 | 1. 支架采用高强度合金钢材，坚固耐用。 2. 支架材料厚度≥2.0mm。 3. 支架底部自带防滑硅胶垫。 4. 支架配备主机≥7个锁付孔，可用于固定主机。 | 台 | 1 |  | 0
8 | 预监电视 | 55英寸侧墙安装预监电视 1.屏幕尺寸：55英寸 2.屏幕比例：16:9 3.背光方式：直下式 4.响应时间：8ms 5.扫描方式：逐行扫描 6.屏幕分辨率：超高清4K 7.刷屏率：60HZ 8.数字RF接口：支持 9.USB2.0接口：1 10.HDMI2.0接口：1 此参数为本项目最低要求，此参数仅供参考，供应商可提供更优质的产品进行投标。 | 台 | 1 |  | 0
9 | 平台支持终端 | 1.CPU：Intel十二代 Core i5处理器或以上，主频≥2.0GHz 、≥8核处理器12线程，三级缓存≥12MB。 2.显卡：≥48个图形处理单元，最大频率≥1.2GHz。 3.主板：Intel SoC。 4.内存：8GB DDR4 3200MT/s 内存或以上，最大可支持拓展64GB。 5.硬盘：≥256GB M.2 NVMe SSD硬盘，支持机械硬盘拓展。 | 台 | 1 |  | 0
10 | 显示器 | ≥21.5英寸显示屏幕，分辨率≥1920*1080，屏幕亮度≥300cd/m2 | 台 | 1 |  | 0
11 | 编码器 | TC-320H视频编码器HDMI SDI网络直播推流器 大屏拼接RTMP直播编码器 360s SDI接口编码器 | 套 | 1 |  | 0
12 | 智慧讲桌 | 教室多媒体讲台显示器隐藏演讲台钢制教师教学多功能中控讲桌 A31 1400*820*1000mm | 台 | 1 |  | 0
13 | 桌椅 | 按照甲方要求选定 | 套 | 16 |  | 0
14 | 打印机 | 国产品牌 | 台 | 2 |  | 0
合计 | [5 empty] | 0

## （八）综合周边
设备清单
序号 | 产品名称 | 规格、型号 | 单位 | 数量 | 单价 | 合价
8、综合周边
1 | 万兆以太网交换机 | 48个10/100/1000BASE-T以太网端口，4个万兆SFP+，1个USB口交流供电,包转发率：162Mpps 交换容量：432Gbps/4.32Tbps | 台 | 1 |  | 0
2 | 视频线 | 视频线缆，每卷100米。 | 卷 | 1 |  | 0
3 | 音频线 | 音频线缆，每卷100米。 | 卷 | 1 |  | 0
5 | 综合线缆 | 包含系统部署所需的音频线缆以及视频线缆 | 项 | 1 |  | 0
6 | HDMI分配器 | HDMI2.0分配器一分二4K60Hz双屏同显1进4出 | 个 | 1 |  | 0
7 | 访谈沙发 | 访谈区3+1+1沙发 | 套 | 1 |  | 0
8 | 操作台 | 国产定定制操作桌，一桌配两凳 | 张 | 1 |  | 0
9 | 演播桌 | 含座椅 | 张 | 1 |  | 0
10 | 空调 | 类型：立柜式空调（圆柱或方柜设计），冷暖型。 匹数：3匹，适用面积： 制冷面积：23~34㎡制热面积：27~36㎡ 能效等级：新1级能效，能效比4.78（R32制冷剂）。 环保标准：符合RoHS要求，无有害物质释放。 电压：220V/50Hz，支持低温启动（-32℃）及高温制冷（60℃）。 制冷量：5120~7310W（范围可调）。 制热量：7220~8660W（含电辅加热2200W）。 循环风量：1020~1400m³/h。 | 台 | 2 |  | 0
11 | 空调 | 空调类型‌：壁挂式变频冷暖电辅空调 ‌适用面积‌：15-23㎡ ‌匹数及功率‌：1.5匹，APF值5.3，新一级能效 制冷量‌：3510W（范围150-5250W） ‌制冷功率‌：845W（范围70-1900W） ‌制热量‌：5010W（范围150-6790W） ‌制热功率‌：1240W（范围70-2095W） ‌电辅加热功率‌：850W ‌循环风量‌：750-760m³/h ‌室内机噪音‌：18-35-41dB（低风速/标准/高风速） ‌制冷剂‌：R3214 ‌电源‌：220V/50Hz | 台 | 2 |  | 0
12 | 室内全彩LED显示屏 | 1.点间距≤1.86mm，像素间距≤289,014/平米，产品支持金线封装（生产厂商提供相关证明）； 2.刷新率≥3840HZ，对比度≥9000:1; 3.水平/垂直视角≥170°，发光中心距偏差≤1%； 4.模组拼接相对偏差符合SJ/T11141-2017标准C级，模组间相对错位均值≤0.1mm，平整度等级P≤0.05，水平/垂直相对错位等级CS≤1.1%; 5.换帧频率≥50Hz，符合SJ/T 11141-2017标准； 6.整屏像素失控率符合 SJ/T 11141-2017标准C级，像素失控率≤1*10-6； 7.亮度≥500cd/㎡，亮度均匀性≥99%，亮度鉴别等级Bj≥24，符合SJ/T 11141-2017标准； 8.高低温实验：按GB/T2423.2-2008标准试验，产品在-40℃-80℃存储72h后工作无异常，在-40℃-50℃环境下通电72h后可正常工作； 9.设计安全：产品设计符合GB 4943.1-2011信息技术设备安全标准； 10.防护等级：正面IP3X，达到盐雾10级要求； 11.寿命≥120000h，平均失效间隔工作时间（MTBF）≥100000h，平均故障恢复时间（MTTR）≤2分钟； 12.内部线材使用低烟无卤素环保线材，套件材料采用聚碳酸酯和玻璃纤维材质； 13.PCB采用FR-4材质，灯驱合一，电路及表面处理采用双层板OSP工艺； 14.电流增益调节级别≥8位，电流增益调节范围1%-199%; 15.LED显示屏通过过流、断路、短路、过压、欠压、超温、超负荷、断电等测试； 16.支持单点亮度色度校正功能，校正后亮度损失<8%，屏体正面为亚黑处理，反光率≤2%； 17.灯珠推力测试：在灯珠四侧以水平夹角45°的方向施加推力12N,灯珠未破碎或脱落； 18.支持自动检测长时间没有使用屏体，将启动除湿模式30min,使屏体从10%-100%逐步显示，提升产品稳定性； 19.具备划痕性能技术，表面硬度≥5H； 20.LED显示屏画面延迟≤500ns，画面信噪比≥60dB； 21.具有隐亮消除功能:无隐亮，全黑场信号下灯管发光;正常工作时显示画面无重影和拖尾现象，无几何失真和非线性失真； 22.能源效率≥3.2cd/w，符合GB21520-2015，能效一级； 23.支持模组级LED灯防撞灯保护装置，具备防碰撞焊盘技术； 24.噪声：专业环境测试距离1m时，声压级≤5db; 25.支持SDI/VGA/DVI/HDMI/RGBHV/CVBS/DP/HDBase-T/光纤/网络等接口/复合视频信号/HDTV输入; 26.具有信号加密传输功能，支持控制器与屏体之间信号加密传输功能，防止网络恶意入侵； 27.峰值功耗≤260W/㎡，平均功耗≤90w/㎡;睡眠功耗≤9w/㎡ 28.显示屏通过冷热冲击、跌落测试、湿热测试、绝缘电阻试验、抗扰度试验； | ㎡ | 12.28
13 | 接收卡 | 1.无需转接板，单卡自带12个HUB75接口，更加稳定， 2.单卡带载像素512*512， 3.支持逐点亮色度校正，可以对每个灯点的亮度和色度进行校正，有效消除色差，使整屏的亮度和色度达到高度均匀一致，提高显示屏的画质， 4.快速亮暗线调节在调试软件上进行快速亮暗线调节，快速解决因箱体及模组拼接造成的显示屏亮暗线，调节过程中即时生效，简单易用， 5.配合支持 3D 功能的独立主控，在软件或独立主控的操作面板上开启 3D 功能，并设置 3D 参数，使画面显示 3D 效果， 6.可以将指定图片设置为显示屏的开机、网线断开或无视频源信号时的画面或者最后一帧画面， 7.支持环路备份，接收卡与接收卡间通过主备线路连接成环路。线路某处出现故障时，屏体仍能正常显示， 8.支持程序备份，接收卡出厂时保存了两份应用程序，以防程序是新过程异常导致的接收卡死锁问题， 9.支持画面90°倍数旋转。画面以90°的倍数（0°/90°/180°/270°）进行旋转， 10.通过软件调节，可以解决箱体或灯板之间，因拼接导致的亮暗线问题，支持灯板flash管理，校正系数双备份，更换灯板后，无需重新上传校正系数，屏体重新断上电即可使用对应灯板校正系数， 11.支持5pin 液晶模块，用于显示接收卡的温度、电压、单次运行时间和总运行时间。支持千兆网，可通过网线直接连接PC端进行调试和显示，无需发送卡， 12.RGB独立Gamma调节技术增加调节维度，通过对“红 Gamma”、“绿 Gamma”、“蓝 Gamma”分别进行调节，有效控制显示屏低灰不均匀、白平衡漂移等问题，使画面更加真实，提高色彩调节的灵活性， 13.可以监测自身的温度和电压，无需其他外设，在软件上可以查看接收卡的温度和电压，检测发送设备与接收卡间或接收卡与接收卡间的网络通讯质量，记录错误包数，协助排除网络通讯隐患，支持可以回读接收卡的固件程序并保存到本地，软件可以回读接收卡配置参数并保存到本地， 14.通过主备冗余机制增加接收卡间网线级联的可靠性。主备级联线路中，当其中一条线路出现故障时，另一条线路会即时工作，保证显示屏正常工作， | 张 | 32
14 | 电源 | 200W | 台 | 42
15 | 辅材 | 排线/网线/5V线/三芯线 | ㎡ | 12.28
16 | 拼接处理器 | 三画面；带载390万、横向最大4096、纵向最大4096;输入:1xSDI、1xCVBS、1xVGA、1xDVI、2xHDMI、1xAudio;输出:6x网口；U盘脱机播放 | 台 | 1
17 | 控制软件 | 1.配置显示屏的性能参数，如：LED显示屏视觉刷新率，灰度级数，移位时钟频率等； 2.配置显示屏的传输方式和方向； 3.配置控制器映射位置和大小； 4.保存和加载控制系统参数； 5.周期刷新显示屏控制系统的工作状态； 6.读取显示屏校正系数，手动调节显示屏的校正系数； 7.上传校正数据到控制系统； 8.配置显示屏的亮度调节模式，设置每种模式对应的参数； 9.配置显示屏色温列表，对显示屏进行色温调节； 10.对显示屏进行Gamma调节； 11.查看当前控制系统的映射信息、版本信息，并对控制器进行授权； 12.显示屏画面控制，包括：画面黑屏、画面锁定、正常显示； | 项 | 1
18 | 智能电源管理中心 | 1、输入：三相五线制AC 380V±10％，50Hz/60Hz； 2、输出：12路独立输出，每路相电压AC 220V±10％，每路带载4kW，12路输出最大可带载48kW； 3、短路保护：每路输出配有液压电磁式20A断路器，断路器可提供过载，短路保护； 4、一键开关：单台设备12路输出一键式顺序、逆序开关，也可以每路独立开关； 5、并机运行：多台设备可以组网运行，对所有组网设备一键开关，可以保存当前所有开关状态作为场景，可保存多个场景，支持开关状态一键恢复； 6、顺序开关：可以自定义选择任意输出通道为其自定义开关顺序，实现一键式自定义顺序开关； 7、定时控制：可以自定义选择输出通道定时开启或关闭，可单次运行，也可以循环运行； 8、参数监测：每路输出通道都具有电流，电压，功率，温度，开关状态，运行时长与三项平衡监测多种异常情况报警； 9、报警管理：报警原因自动上传报警日志至云端，可在手机或电脑上远程实时监控； 10、电气设置：可以设置输入电压过压和欠压阈值，可以为每路输出单独设置电流、功率、温度断电阈值，超出范围报警，能够识别出没有正常工作的设备，也可以选择是否断开输出电源； 11、安全设置：设备可开启和关闭远程操作功能，放置因远端误操作造成的安全隐患； 12、显示：2.8寸触摸显示屏，可以显示设备状态，日期时间，通道开启状态，每一路漏电、过压，过载等告警状态，可以操控设备。自带屏幕锁，防止误触，可调节屏幕亮度，适应多种光照条件； 13、对接中控：设备有凤凰端子，可以通过RS485向设备发送通讯协议控制设备通道开关； 14、联网控制：设备具有RJ45接口，接入外网可自动分配IP接入云平台，联网后，可由手机和平板APP控制，操作简便，设备支持网络升级服务； 15、其他功能：手机和平板APP支持在具有移动网络或宽带网络的任何地点使用，可实现以上一键开关、并机运行、顺序开关、场景保存、参数监测、报警管理。 | 台 | 1
19 | LED显示屏结构 | 结构满足大屏使用需求 | 平方 | 12.28
20 | LED显示屏安装 | 安装调试 | 平方 | 12.28
合计 | [5 empty] | 0

## （九）装修部分
装修部分
过道 | 项目名称 | 工程内容与要求 | 计量单位 | 数量 | 单价 | 总价
| 墙面基层 | 轻钢龙骨搭建找平，石膏板封层 | m² | 147.49 | 0 | 0
| 墙面碳晶板 | 按甲方要求，定制喷晶板板上墙 | m² | 147.49 | 0 | 0
| 顶面造型冲孔铝板 | 定制加工冲孔铝板 | m² | 23.12 | 0 | 0
| 顶面造型石膏板吊顶 | 轻钢龙骨搭建双层石膏板封顶 | m² | 12.9 | 0 | 0
| 顶面造型软膜灯箱 | 定制加工软膜灯箱 | m² | 7.5 | 0 | 0
| 顶面定制灯具 | 成品灯具 | 项 | 1 | 0 | 0
| 过道顶地面不锈钢造型 | 墙地面不锈钢造型定制加工 | m | 60.32 | 0 | 0
| 过道墙面亚克力灯带 | 设计定制亚克力灯带 | m | 25 | 0 | 0
| 过道地面 | 地面地胶铺贴 | m² | 36.02 | 0 | 0
| 改电 | 1.国际铜芯线铺设超六类网线 2.PVC阻燃穿线管 | m² | 36.02 | 0 | 0
| 顶面腻子乳胶漆 |  | m² | 12.9 | 0 | 0
演播中心 | 项目名称 | 工程内容与要求 | 计量单位 | 数量 | 单价 | 总价
| 实景访谈区背景墙基层 | 轻钢龙骨搭建，1.8mm厚木工板封层，两侧木饰面造型灯带 | m² | 24.42 | 0 | 0
| 实景访谈区背景墙灯箱 | 按甲方要求定制加工软膜灯箱 | m² | 18.26 | 0 | 0
| 坐播区背景墙基层 | 轻钢龙骨搭建，1.8mm厚木工板封层，两侧木饰面造型 | m² | 23.1 | 0 | 0
| 坐播区背景墙造型 | 按甲方要求定制加工冲孔铝板 | m² | 16.1 | 0 | 0
| 抠像区背景 | 轻钢龙骨搭建，双层石膏封层，石膏腻子找平打磨，专业抠像漆刷涂两遍 | m² | 21.7 | 0 | 0
| 抠像区地台 | 3m×4.72m木龙骨搭建，双层木工板封底，无异响松动，平铺专业抠像地胶 | m² | 14.16 | 0 | 0
| 导播室新建墙体 | 轻钢龙骨搭建双层墙体，内部填充隔音棉， | m² | 51.52 | 0 | 0
| 大屏造型 | 木龙骨搭建，木工板封层，满足承重要求，定制软膜灯箱/不锈钢造型 | 项 | 1 | 0 | 0
| 演播厅墙面 | 墙面铺贴吸音板 | m² | 35.35 | 0 | 0
| 地毯铺贴 | 静音地毯铺贴 | m² | 128.63 | 0 | 0
| 顶面亚克力灯具 | 按甲方要求定制亚克力灯箱 | 项 | 22 | 0 | 0
| 顶面软膜灯带 | 木工板搭建灯带造型，腻子乳胶漆粉刷涂抹，内附软膜灯带 | m | 24 | 0 | 0
| 隐形套装门 | 定制套装门 | 套 | 1 | 0 | 0
| 踢脚线 | 按甲方要求成品踢脚线 | m | 38.9 | 0 | 0
| 改电 | 1.国际铜芯线铺设超六类网线 2.PVC阻燃穿线管 | m² | 93.74 | 0 | 0
| 顶面喷黑 | 亚光乳胶漆喷涂 | m² | 93.74 | 0 | 0
导播间 | 项目名称 | 工程内容与要求 | 计量单位 | 数量 | 单价 | 总价
| 新建隔墙 | 轻钢龙骨搭建双层墙体，内部填充隔音棉， | m² | 30.5 | 0 | 0
| 导播间墙面基层 | 轻钢龙骨搭建找平，石膏板封层，内部填充隔音棉 | m² | 50.16 | 0 | 0
| 观察窗玻璃 | 20mm厚双层厚钢化玻璃，内部中空，尺寸2m×1.5m | m² | 3.2 | 0 | 0
| 观察窗窗套 | 按甲方要求定制加工不锈钢窗套 | m | 14 | 0 | 0
| 墙面吸音板 | 定制吸音板墙面铺贴 | m² | 73.12 | 0 | 0
| 石膏板吊顶 | 轻钢龙骨搭建，双层石膏板封顶 | m² | 34.88 | 0 | 0
| 顶面腻子乳胶漆 | 石膏腻子粉找平打磨，乳胶漆粉刷两遍 | m² | 34.88 | 0 | 0
| 灯具 | 成品灯具 | 项 | 1 | 0 | 0
| 改电 | 1.国际铜芯线铺设超六类网线 2.PVC阻燃穿线管 | m² | 34.88 | 0 | 0
| 地毯铺贴 | 静音地毯铺贴 | m² | 34.88 | 0 | 0
| 踢脚线 | 按甲方要求成品踢脚线 | m | 25.44 | 0 | 0
| 隐形套装门 | 定制隐形套装门 | 套 | 1 | 0 | 0
采编室 | 项目名称 | 工程内容与要求 | 计量单位 | 数量 | 单价 | 总价
| 石膏板吊顶 | 轻钢龙骨搭建，双层石膏板封顶 | m² | 27.1 | 0 | 0
| 亚克力背景墙 | 按甲方要求，定制喷涂亚克力板上墙 | m² | 18.6 | 0 | 0
| 成品柜体 | 按甲方要求，定制成品柜体 | m² | 8.1 | 0 | 0
| 墙顶面乳胶漆腻子 | 石膏腻子粉找平打磨，乳胶漆粉刷两遍 | m² | 81.3 | 0 | 0
| 窗帘 | 按甲方要求定制窗帘 | m | 9 | 0 | 0
| 窗台石 | 按甲方要求定制窗台石 | m | 4.36 | 0 | 0
| 灯具 | 成品灯具 | 项 | 1 | 0 | 0
| 改电 | 1.国际铜芯线铺设超六类网线 2.PVC阻燃穿线管 | m² | 27.1 | 0 | 0
| 套装门 | 定制套装门 | 套 | 1 | 0 | 0
| 塑胶地板 | 按甲方要求定制塑胶地板 | m² | 27.1 | 0 | 0
| 踢脚线 | 按甲方要求成品踢脚线 | m | 21.2 | 0 | 0
录音室 | 项目名称 | 工程内容与要求 | 计量单位 | 数量 | 单价 | 总价
| 新建隔墙 | 轻钢龙骨搭建双层墙体，内部填充隔音棉， | m² | 21.7 | 0 | 0
| 全房隔音 | 轻钢龙骨搭建找平，石膏板封层，内部填充隔音棉 | m² | 52.22 | 0 | 0
| 全房隔音板 | 定制吸音板墙面铺贴 | m² | 73.92 | 0 | 0
| 石膏板吊顶 | 轻钢龙骨搭建，双层石膏板封顶 | m² | 27.1 | 0 | 0
| 扩散板 | 按甲方要求定制扩散板 | 项 | 5 | 0 | 0
| 灯具 | 成品灯具 | 项 | 1 | 0 | 0
| 改电 | 1.国际铜芯线铺设超六类网线 2.PVC阻燃穿线管 | m² | 27.1 | 0 | 0
| 隔音门 | 按甲方要求定制隔音门 | m | 1 | 0 | 0
| 观察窗玻璃 | 20mm厚双层厚钢化玻璃，内部中空1.2米×0.6米 | m² | 0.72 | 0 | 0
| 观察窗窗套 | 按甲方要求定制加工不锈钢窗套 | m | 7.2 | 0 | 0
| 地毯铺贴 | 静音地毯铺贴 | m² | 27.1 | 0 | 0
| 踢脚线 | 按甲方要求成品踢脚线 | m | 21.2 | 0 | 0
录播教室 | 项目名称 | 工程内容与要求 | 计量单位 | 数量 | 单价 | 总价
| 石膏板造型吊顶 | 轻钢龙骨搭建，双层石膏板封顶 | m² | 54.2 | 0 | 0
| 墙面造型基层 | 轻钢龙骨搭建，双层石膏板封层， | m² | 55 | 0 | 0
| 蓝色碳晶板造型 | 按甲方要求定制碳晶板 | m² | 92.96 | 0 | 0
| 造型不锈钢 | 墙面造型定制不锈钢包边 | m | 84.4 | 0 | 0
| 灯具 | 成品灯具 | 项 | 2 | 0 | 0
| 改电 | 1.国际铜芯线铺设超六类网线 2.PVC阻燃穿线管 | m² | 54.2 | 0 | 0
| 墙顶面乳胶漆腻子 | 石膏腻子粉找平打磨，乳胶漆粉刷两遍 | m² | 109.2 | 0 | 0
| 塑胶地板 | 静音地毯铺贴 | m² | 54.2 | 0 | 0
| 踢脚线 | 按甲方要求成品踢脚线 | m | 42.4 | 0 | 0
| 隐形套装门 | 定制隐形套装门 | 套 | 2 | 0 | 0
卫生间 | 项目名称 | 工程内容与要求 | 计量单位 | 数量 | 单价 | 总价
| 石膏板吊顶 | 轻钢龙骨搭建，双层石膏板封顶 | m² | 22.5 | 0 | 0
| 墙地面瓷砖铺贴 | 按甲方要求选购瓷砖，水泥砂浆铺贴，涂抹背胶 | m² | 96.48 | 0 | 0
| 定制洗手台 | 定制石材洗手台 | 项 | 1 | 0 | 0
| 卫生间隔断 | 定制隔断 | 个 | 6 | 0 | 0
| 感应蹲便 | 成品蹲便池安装 | 个 | 6 | 0 | 0
| 小便池 | 成品小便池安装 | 个 | 3 | 0 | 0
| 防水 | 丙纶防水布铺贴，涂抹防水基膜，闭水48小时 | m² | 22.5 | 0 | 0
| 镜子 | 定制化妆镜 | 个 | 1 | 0 | 0
| 改水电 | 1.国际铜芯线铺设超六类网线 2.PVC阻燃穿线管 | m² | 22.5 | 0 | 0
| 灯具 | 成品灯具 | 项 | 1 | 0 | 0
| 隐形套装门 | 定制隐形套装门 | 套 | 2 | 0 | 0
其他 | 项目名称 | 工程内容与要求 | 计量单位 | 数量 | 单价 | 总价
| 开关、插座 | 开关、插座及安装 | 项 | 1 | 0 | 0
| 强电弱电改造 | 1.国际铜芯线铺设超六类网线 2.PVC阻燃穿线管 | ㎡ | 1 | 0 | 0
合计 | [5 empty] | 0