## 亲情会见报价
某系统报价
项目序号 | 设备名称 | 技术参数 | 型号 | 品牌 | 单位 | 数量 | 单价 | 价格 | 设备说明 | 备注
一、设备部分
1 | 应用服务器 | "1.机箱：标准2U服务器 2.处理器配置：配置1*Xeon 4310(12C,120W,2.1GHz)，整机支持最大配置2个 3.内存配置：配置1*16G RDIMM DDR4 4.硬盘配置：配置8T SAS 3.5寸*12块，支持raid0.1.5 5.电源配置：配置550W*2，并提供配套电源连接线" |  |  | 台 | 1
2 | 软交换适配器(全内32路) | 1.高性能软交换适配器，支持SIP协议和MGCP协议，兼容IPPBX及VOIP语音平台 2.接口丰富，可连接普通电话机、电脑、传真机、宽带网络和电话外线，可实现PSTN、IP语音网集传统电话终端 3.配备双网口冗余保护，提供主备SIP服务器注册切换、负载均衡、PSTN断网和断网逃生等多种容灾机制选择 4.32分机，双网口，32路并发 5.支持IMS/SIP/MGCP协议,支持TLS/SRTP/HTTPS/SSH/VPN协议的语音/数据加密，支持TR069/SNMP/APS协议，支持T.30/T.38传真 6.电源：100-220V交流电源 7.尺寸：44*440*260mm 8.内置软交换适配交互软件 |  |  | 套 | 1
3 | 软交换适配器(全内16路) | 1.高性能软交换适配器，支持SIP协议和MGCP协议，兼容IPPBX及VOIP语音平台 2.接口丰富，可连接普通电话机、电脑、传真机、宽带网络和电话外线，可视先PSTN、IP语音网集传统电话终端 3.配备双网口冗余保护，提供主备SIP服务器注册切换、负载均衡、PSTN断网和断网逃生等多种容灾机制选择 4.16分机，双网口，16路并发 5.支持IMS/SIP协议,支持TLS/SRTP/HTTPS/SSH/VPN协议的语音/数据加密，支持TR069/SNMP/APS协议，支持G.711/G.729a/G.722.2语音编码、T.30/T.38传真， 6.电源：100-220V交流电源 7.尺寸：44*440*260mm 8.内置软交换适配交互软件 |  |  | 套 | 0
4 | 应急备用系统 | 1.系统主机故障时，设备一键切换，通过内置的应急备用管理软件实现基本通话功能； 2.每台支持16个窗口会见通话；通道数量：32分机，32路并发； 3.接口类型：RJ45 4.语音压缩：G.711 (A-law and u-law) G.729a G.723.1，模拟语音接口TMF检测、FAX/Modem检测，回声抑制 G.165/G.168，采样率：8kHz 5.最大传输距离：1500米 6.工作电源：220VAC，50/60Hz |  |  | 套 | 1
5 | 普通话机 |  |  |  | 台 | 40
6 | 专用监听话机 | 1.产品分类：头戴式耳机、内置麦克风 2.主要参数：30个16位来电号码查阅， 背光使用指示，来电振铃时背光灯闪烁指示 3.耳机音量调节：2档拨动调节和2档软调节， 录音接口：可以将双方的通话送到电脑的声卡进行录音或接插监听耳机，无需外接电源均可以使用 4.其它性能：FSK及DTMF来电显示自动检测，来电振铃时背光灯闪烁指示，来电手动和自动摘机选择并有指示灯指示 |  |  | 台 | 12
7 | 第二代身份证模块 | 1.射频技术：支持符合Type B规范的非接触卡 2.保密模块：居民身份*验证安全控制模块 3.读卡距离：0～3cm 4.工作频率：13.56MHz 5.阅读器调制输出：调制输出比特率106Kbit/s（fc/128）; 调制方式 ASK调制; 调制系数8％～14％; 编码方式 NRZ-L 6.天线能量输出：天线表面电磁场强度 H(mAH)x≤7.5A/m rms;天线表面法线方向5cm处电磁场强度 Hmin≥1.5A/m rms 7.通讯接口：USB口（符合USB2.0标准）、串口RS232波特率9600―115200bps 8.供电方式：外置电源；USB接口供电；2种方式 9.应用平台：可支持Windows系列、安卓、Linux、WinCE和UNIX等不同操作系统 10.工作环境：工作温度0~+50℃、贮运温度－40℃～+60℃、工作湿度<90％RH、贮运湿度20％ ～93％RH(40℃)、大气压力86Kpa～110Kpa 11.平均无故障工作时间（MTBF）不小于5000小时 12.适用标准：《GA450-2013 台式居民身份*阅读器通用技术要求》；《GA467-2013 居民身份*验证安全控制模块接口技术规范 》 13.外形尺寸：155mm*96mm*26mm；重量：0.8kg 14.开发工具：SDK支持VC/DELPHI/VB/PB |  |  | 台 | 2
8 | 票据打印机 | 1.速度快，使用寿命长，可靠性高，自带中文字库，提供多种接口选择； 2.打印方式：热敏点行打印； 3.钱箱接口：DC12V、2ARJ1； 4.接口（可选）：并口、串口、USB接口； 5.纸卷类型：热敏纸。 |  |  | 台 | 2
9 | 人工登记窗口电脑 | 台式电脑/Intel I5处理器/8G内存/1T硬盘/原装21.5寸显示器/原装键鼠套装/原厂自带操作系统 |  |  | 台 | 0 |  | 0 | 可以利旧（win7旗舰系统，i5处理器，4G内存）
10 | 高拍仪 | 1.最大幅面：A3，扫描元件：CMOS，像素：1000万 2.光学分辨率：3648×2736dpi 3.扫描速度：1秒，接口类型：USB2.0 4.扫描光源：自然光+LED补光灯，对焦模式：手动 5.色彩位数：24位 6.输出格式：静态：JPG、TIF、BMP、TGA、PCX、PNG、RAS；动态：AVI、WMV 7.操作系统：Windows 8/7/XP/Linux/Vista/10/2003 8.电源类型：USB供电或者DC 5-12V外接电源供 |  |  | 台 | 0 |  | 0 | 用于证件消磁或者拍摄派出所开具的证明，拍摄保存到家属信息里
11 | 48口千兆交换机 | (48个10/100/1000BASE-T以太网端口,4个千兆SFP,PoE+,交流供电) 交换容量432Gbps/4.32Tbps，包转发率87/166Mpps，POE功率380W，带2个光模块-eSFP-GE-单模模块(1310nm,10km,LC) |  |  | 台 | 0 |  | 0 | 可以利旧，最好能支持POE功能
12 | 64路硬盘录像机 | 1.19英寸2U标准机架式 2.网络视频输入64路，网络视频接入带宽320Mbps 3.HDMI输出2路，VGA输出2路，音频输出2个，RCA接口 4.预览分割：1/4/6/8/9/16/25/32/36/64画面 5.录像分辨率：12MP/8MP/6MP/5MP/4MP/3MP/1080p/UXGA/720p/VGA/4CIF/DCIF/2CIF/CIF/QCIF 6.同步回放：16 路 7.录像模式：手动录像、定时录像、移动侦测录像、报警录像、动测或报警录像、动测且报警录像、智能侦测录像 8.回放模式：即时回放、常规回放、事件回放、标签回放、智能回放、视频摘要回放、分时段回放、外部文件回放 9.备份模式：常规备份、事件备份 10.硬盘驱动器类型：8个SATA接口，1个eSATA接口 11.最大容量：每个接口支持容量最大6TB的硬盘 12.外部接口：语音对讲输入1个，RCA接口 13.网络接口：2个RJ45 10M/100M/1000M自适应以太网口 14.串行接口：1个标准RS-485串行接口，1个键盘(KB)485串口，1个RS-232串行接口 15.USB接口：2个USB2.0，1个USB3.0 16.报警输入16路，报警输出4路 17.网络协议：UPnP（即插即用）、SNMP（简单网络管理）、NTP（网络校时）、SADP（自动搜索IP地址）、SMTP（邮件服务）、NFS（接入NAS）、iSCSI（IP SAN应用）、PPPoE（拨号上网）、DHCP（动态域名解析） 18.电源AC 220V，功耗（不含硬盘）≤30W 19.工作温度-10℃-＋55℃，工作湿度10％-90％ 20.尺寸：445mm（宽）*470mm（深）*90mm（高） 21.重量（不含硬盘）：≤8Kg |  |  | 台 | 0 |  | 0 | 原有利旧
13 | SATA硬盘 8T | 8TB SATA6Gb/s 64M 5900转监控硬盘 |  |  | 个 | 0 |  | 0
14 | 分离式针孔网络摄像机（方形2路） | 1.摄像主机：200万 1/2.8" CMOS 超宽动态前端分离式网络摄像机； 2.摄像主机功能：支持人脸抓拍；支持对运动人脸进行检测、跟踪、抓拍、评分、筛选，输出最优的人脸抓图，最多同时检测30个/帧；超宽动态范围120 dB，适合逆光环境下监控；分辨率1080p； 3.摄像分机：200万1/2.8" CMOS 超宽动态前端分离式网络摄像机镜头； 4.摄像分机功能：支持实时人脸抓拍，通过摄像头记录家属及人员现场画面，通过摄像主机储存实现画面合成； 5.音视频耦合器：外接高清电话录音模块，支持电话录音功能，电话进线插口*1，连接电话机插口*1，3.5音频输出口*1。 |  |  | 套 | 10 |  | 0
15
17 | 软交换核心软件 | 支持SIP协议，连接控制、网关管理、呼叫控制、信令、数据处理，安全性和呼叫详细记录，支持语音、视频等多种媒体接入方式整合和通信设备数据包转发，实现网络互联 |  |  | 套 | 1 |  | 0
18 | 软交换管理模块 | 包含通话管理和路由管理，分别用于通话控制、语音交互及通信设备数据包转发、实现网路互联 |  |  | 套 | 1 |  | 0
19 | 管理 | 包含人员及家属信息管理、人员黑名单管理、会见窗口管理，同时可根据审批类型可动态配置审批步骤、审批人员 |  |  | 套 | 1 |  | 0
20 | 流程模块 | 涵盖了会见流程化控制所有内容，包括会见家属身份认证、基础信息管理、会见登记、窗口分配、信息推送、会见通知、语音播报、会见监控、会见统计、录音管理、会见黑名单、系统管理等重要功能模块 |  |  | 套 | 1 |  | 0
21 | 通话监管功能 | 对人员通过过程全程监听监控监管，可实时评估通话情况、插线、插话及修改通话时长 |  |  | 套 | 1 |  | 0
22 | 录音管理 | 对人员通话内容进行录音，记录可查询、复听、删除及备份 |  |  | 套 | 1 |  | 0
23 | 信息查询统计 | 可通过不同类别对通话记录进行查询，生成日志报表 |  |  | 套 | 1 |  | 0
24 | 日志管理 | 实现对系统操作记录的管理，包括操作员日志、话单记录、录音记录、复听记录等 |  |  | 套 | 1 |  | 0
25 | 关怀查询管理 | 自动提醒关注长期没有与亲人通话过的人员 |  |  | 套 | 1 |  | 0
26 | 黑名单管理 | 针对违反相关管理规定的人员或家属进行通话限制 |  |  | 套 | 1 |  | 0
27 | 应急备用子系统 | 主要用于会见过程中出现人为操作重大失误导致系统会面崩溃，或较长时间停电而系统无法进行通话 |  |  | 套 | 1 |  | 0
28 | 数据同步模块 | 系统数据与所政系统的数据库保持同步 |  |  | 套 | 1 |  | 0
29 | 音视频同步管理模块 | 将人员、家属的通话录音文件与窗口监控视频文件集成，合并成一个音视频文件，便于对会见通话过程远程监控，并实现可视、可闻控制管理 |  |  | 套 | 1 |  | 0
30 | [7 empty] | 0
优惠价
报价明细
1 | 设备小计 | [5 empty] | 0 | 0
2 | 核心软件小计 | [5 empty] | 0 | 0
3 | 施工耗材 | [5 empty] | 0 | 0
4 | 硬件安装费 | [5 empty] | 0 | 0
5 | 软件实施费 | [5 empty] | 0 | 0
6 | 质保延期服务费 | 增加1年质保（软硬件总金额10%） |  |  | 年 | 0 | 20000 | 0
[7 empty] | 报价合计 | 0

## 谈话系统 (hidden)
华亭JY教育谈话管理系统报价
报价说明 |  | 此报价有效期为叁个月，有效时间 年 月 日至 年 月 日。
谈话录音路数 |  | 12
项目序号 | 设备名称 | 技术参数与性能要求 | 型号 | 品牌 | 单位 | 数量 | 单价 | 价格
一 | 设备部分
1 | 数据库服务器 | 1.机箱：标准2U服务器 2.处理器配置：配置1*Xeon 3206R (8C,85W,1.9GHz) Processor Option Kit，整机支持最大配置2个 3.内存配置：配置1*16G RDIMM DDR4，整机最大3T容量，单条容量最大支持64GB 4.硬盘配置：本次配置2T SATA 3.5寸*2块 5.电源配置：配置550W*2，并提供配套电源连接线 6.服务：三年免费整机硬件保修，原厂工程师上门服务 7.预装：操作系统centos7.6，数据库mysql | NF5280M5 | 浪潮 | 台 | 0 | 22000 | 0 | 服务器技术参数为通用参数，适用于各个品牌的服务器。目前推荐品牌，首选浪潮，项目支持力度大，但如果设备不多，也很难获得授权；其次为联想、华三、华为，如招投标需要本地化授权；另外宝德服务器也支持全国授权。有招投标需求请提前沟通品牌。 | 单位自己提供
2 | 管理电脑 | 台式电脑/Intel I7-8700处理器/8G内存/1T硬盘/2G独显/原装21.5寸显示器/原装键鼠套装/原厂自带操作系统 | 启天M428 | 联想 | 台 | 0 | 7000 | 0 | 模式一：电脑搭配拾音器使用，1:1，电脑可利旧
3 | 专业音频采集器 | 1.超远距离音频采集，高保真高清晰，原音展现，高敏度、快速瞬时响应，超低触摸杂音 2.扁平型设计，金属网罩,全指向 3.频响范围：100HZ-16KHZ，灵敏度：-47+/-3dB，输入电压：1-10V，Max10V,输入阻抗<680,最大声压比110dB 4.音频采集最佳距离：2米，最远可达3米半径，信噪比>58dB 5.收音头类型：电容咪头 6.接口类型：USB2.0 | 国产 | 个 | 台 | 0 | 1500 | 0
4 | pad | 1.高性能CPU，安卓8.1以上操作系统，RAM≥2GB，ROM≥16GB 2.裸机重量：约715g，黑色 3.显示屏幕：8英寸IPS屏，16:10，多点电容触控 4.电源：AC100V-240V、50Hz/60Hz，输出DC 5V/3A 5.基本配置：前后内置摄像头、WiFi、蓝牙、喇叭、I/O接口 6.电池性能：内置聚合物锂离子电池 7.工作环境：工作温度-20℃-80摄氏度，存储温度-20℃-60℃，湿度50%-95%不凝结 8.可选配：UHF\身份证识别\一维码\二维码（本次标配不含） 9.加配：充电底座 | 华亭 | 国产定制 | 台 | 60 | 3500 | 210000 | 模式二：电脑配移动平板使用，1：N，电脑可利旧
5 | 移动终端谈话APP | 定制开发，与原有警务通设备对接 | 定制 | 华亭 | 套 | 0 | 60000 | 0 | 模式三：可以利用JY原有警务通设备，在设备上安装APP
设备部分小计 | [7 empty] | 210000
二 | 华亭教育谈话录音系统软件V1.0
1 | 基础信息模块 | 1.JQ管理：支持管区的添加、删除、上移、下移、查看 2.罪犯信息管理：FR信息查看；手动添加或修改FR信息；excel批量导入FR信息；顽危FR添加（点击是否顽危下修改顽危状态） 3.包干FR管理：包含责任民警、包干FX人员、未分配FX人员三块，负责民警包干FR的添加、删除 | 华亭教育谈话录音系统软件V1.0 | 华亭 | 套 | 0 | 10000 | 0
2 | 教育谈话 | 1.包干FR录音：民警对包干FR谈话的录音 2.个别录音复听：民警对包干FR谈话的录音3.结果的复听，excel批量导出个别录音复听结果 4.集体录音复听：民警对整个JQFR集体谈话的录音结果的复听 5.其他录音复听：非包干民警对某个FR谈话 6.的录音结果的复听：excel批量导出其他录音复听结果 7.新犯录音复听：对新来的未分配管区的FR谈话录音结果的复听 | 华亭教育谈话录音系统软件V1.0 | 华亭 | 套 | 0 | 10000 | 0
3 | 顽危犯谈话 | 1.顽危FR录音：民警对顽危FR谈话的录音 2.顽危录音复听：民警对顽危FR谈话的录音结果的复听，excel批量导出顽危FR录音结果 3.顽危FR管理：顽危FR的查找、编辑、包干民警的分配，顽危FR删除（点击是否顽危下修改顽危状态） 4.顽危FR分配：分责任民警、包干FX人员、未分配FX人员三块，负责民警包干FR的添加、删除 | 华亭教育谈话录音系统软件V1.0 | 华亭 | 套 | 0 | 10000 | 0
4 | 综合统计 | 1.民警谈话记录：民警谈话情况的统计、查找；excel批量导出统计结果；点民警名字弹出该民警指定月份谈话情况 2.个别JQ统计：个别管区FR谈话情况的统计、查找，excel批量导出统计结果； 3.集体JQ统计：集体谈话情况的统计、查找；excel批量导出统计结果； 4.新犯谈话统计：对新来的未分配管区的FR谈话情况的统计，excel批量导出统计结果； 5.谈话评价统计：个别录音复听、其他录音复听教改科评价级别统计，excel批量导出统计结果，预警级别统计，FR谈话预警级别情况的统计，excel批量导出统计结果 6.预警信息：预警信息的查看，excel批量导出统计结果；根据系统参数配置阈值、设置谈话评价差超过阈值的信息检索出来 | 华亭教育谈话录音系统软件V1.0 | 华亭 | 套 | 0 | 30000 | 0
5 | 共享交流 | 共享交流，把谈话效果好的内容共享到此版块，并提供给民警互相交流评论 | 华亭教育谈话录音系统软件V1.0 | 华亭 | 套 | 0 | 6000 | 0
6 | 系统管理 | 1.账号管理：民警账号信息和其他账号信息的查询、添加、删除、修改。在此可修改账号功能权限（能看到的模块）、账号JQ权限（能看到的JQ）；excel批量导入、导出账号信息；选中账号的二维码显示 2.角色管理：账号角色添加、删除、修改、查看；角色批量授权，角色权限改变到用户 3.功能项配置：系统菜单功能的添加、删除、修改、查看 数据字典类别配置，数据字典类别的添加、删除、修改、查看 数据字典类别项配置，数据字典类别项的添加、删除、修改、查看 系统参数配置，系统参数的添加、删除、修改、查看 pad注销，pad记录的删除。目的是考虑到老的手持机坏了，新的手持机无法接入，做了pad注销后，即可以接入新的手持机； 版本管理，教育谈话app版本的添加、删除、修改、查看，用于更新升级app； | 华亭教育谈话录音系统软件V1.0 | 华亭 | 套 | 0 | 10000 | 0
7 | 教育谈话手机APP | 基础功能，下载民警信息、FR信息、数据字典、部门信息、系统参数、权限参数等基础数据信息，为APP运行提供基础数据支持；提供APP升级、启动等基础功能； 教育谈话，支持教育谈话类型选择，谈话控制以及谈话录音；录音支持个别谈话录音、集体谈话录音、新犯谈话录音、非包干谈话录音等； 录音管理，支持录音文件的上传，以及录音复听、录音数据同步以及录音删除等功能； 个人中心，支持APP登录、登出，显示登录民警包干的FR；修改密码；重登账号； | 华亭教育谈话录音系统软件V1.0 | 华亭 | 套 | 1 | 45000 | 45000
8 | 数据同步软件 | 系统数据与JY的数据库保持同步 | 华亭教育谈话录音系统软件V1.0 | 华亭 | 套 | 0 | 10000 | 0
核心软件小计 | [7 empty] | 45000
|  | 软件优惠价 | [5 empty] | 100000
报价明细
1 | 设备小计 | 含13%增值税发票税费 |  |  | 套 | 1 | 210000 | 210000
2 | 核心软件小计 | 含13%增值税发票税费 |  |  | 套 | 1 | 45000 | 45000
3 | 硬件安装费 | 硬件设备安装、调试、现场培训（硬件总金额15%） |  |  | 次 | 1 | 31500 | 31500 | 自行安装，则可减除
4 | 软件实施费 | 软件安装、调试、现场培训（软件总金额5%） |  |  | 次 | 1 | 2250 | 2250
5 | 质保延期服务费 | 增加1年质保（软硬件总金额10%） |  |  | 年 | 0 | 25500 | 0
报价合计 | [7 empty] | 288750
杭州华亭科技有限公司

## Sheet1 (hidden)
9 | 4 | 20 | 45
10 | 5 | 25
6 | 2 | 60 | 60
| 1 |  | 5
| 1 |  | 5
|  |  | 115 | 92
120