## P10单色
G217线K578+180门架式交通诱导屏维修改造清单
序号 | 名称 | 意向品牌 | 参数 | 数量 | 单位 | 单价 | 金额 | 备注
1 | P10双色显示屏 | 品诚、彩虹、美亚迪 | 点间距离 Pixel pitch 10mm 物理密度 Pixel Density 10000dot/ M2 发光点颜色 Pixel configuration 1R1G 灯体 LED specification DIP504 单元板尺寸 Dimension （H）160mm*320mm（W） 单元板分辨率 Pixel resolution （H）16点*32点（W） 模组重量 Module weight 550g 模组厚度 Module thickness 22mm 接口类型 HUB HUB12/75 最佳视角 Best viewing angle H:>50 V:>30 最佳视距 Best viewing distance 10-200M 工作温度 Working temperature -20-+65 工作湿度 Working humidity 10%-90%RH无凝露 单元板供电 Panel power supply 5V 屏体供电 Screen power supply AC220V—AC250V 单元板最大功率 Maximum power of unit plate 18W 最大功率 Max power 350W/ M2 平均功率 Average power 110W/ M2 驱动器件 Driving device 恒流驱动 Constant current drive 扫描方式 Scanning mode 1/4 防护等级 Protection level ≥IP65 灯平整度 Led Lamp flatness ≤±1mm 亮度 Brightness/M2 ≥10000cd 使用寿命 Service life 10万小时 100000Hours 产品特点 Product characteristics LED户外直插灯模组，节能板图设计，灯珠匀点分开，过载过流，低电流、低功耗，高亮度，穿透力强，使用寿命长，性能稳定，光衰小。 | 298 | 张 |  |  | 模组尺寸320*160 37宽8高；显示面积：11.84m*1.28m,备2；
2 | 户外厚电源 | 创联 | 输入电压范围： 176～264VAC 额定输出电压：5V-24V，纹波和噪声：＜200mV， 短路保护：输出端短路时电源保护，输出关断，去掉短路恢复正常输出， 容性负载至少5000uF，输入电流最大值3A，空载功耗最大值5W，启动时间3Sec， 效率最小值86%，冷启动冲击电流最大值50A。 | 52 | 台 |  |  | 蓝盾200W 1带8；备1
3 | 控制卡 | 仰邦 | 1、适用于超长超大LED显示屏/智慧交通屏； 支持选配WIFIm模块、4Gm模块和YYm语音模块； 2、带载指标：单色512K/双色256K/三基色160K点，宽度≤2048点； 1组50PIN显示接口； 3、板载丰富的通讯接口：100M网口+RS232+RS485+USB接口；支持U盘即插即播，也可导入播放；U盘超强识读，U盘延长线≤7.5m稳定传输； 4、板载常规传感器接口，支持红外遥控头、温度、温湿度传感器、亮度的便捷接入； 5、支持遥控器功能，便捷进行节目点播、音量调整、亮度调整、屏幕开关机、屏幕测试等操控； 6、支持16级亮度调整，支持三种亮度调整模式：手动调亮、分时段自动调亮和环境自适应调亮； 7、板载丰富的功能接口：⑴ 板载4位节目选择接口，支持外部信号控制16个节目切换播放； ⑵ 板载继电器开关，支持软件命令开关和定时自动开关屏幕； ⑶ 板载Modbus环境传感器接口，支持风速、风向、空气质量、噪声、大气压力、光照、负氧离子等各类环境传感器的便捷接入；支持氧气、二氧化碳、二氧化硫等各类气体传感器的便捷接入；支持雷达测速、水位、雨量、土壤等各类传感器的便捷接入。 8、支持单机直连、局域网和互联网通讯，支持RS232和RS485串行通讯； 配套WIFIm，支持手机APP，满足无线局域网络应用； 配套4Gm模块，支持4G无线通讯+中文语音播报； 9、配套YYm模块，支持中英文语音播报；可同步播报显示内容，也可独立播报其它内容； 10、支持网络自检功能。支持IP在线配置和群组设置，MAC冲突和IP冲突自动检测； 11、支持网络增强功能。隔离网络无效数据，适应繁忙复杂网络（含较多摄像头），通讯更稳定； 12、全能编辑器便捷支持蒙古文、希伯来文、阿拉伯文等任意排版规则，轻松实现横屏竖排； 13、节目/区域：支持256个节目，支持节目任意位置开窗分区，支持32个区域。特殊需求可定制扩展。支持天气区、图文区、字幕区、动画区、农历区、时间区、模拟表盘、正负计时、传感器区、动态区、语音区等； 14、支持节目炫彩边框、区域炫彩边框； 支持丰富的显示特技、炫彩字幕、炫动背景、炫彩边框等； 15、支持丰富的时钟显示。包括农历、模拟表盘、中英文时钟、正负计时等，均支持多组显示； 16、画面左移速度快，刷新率高，稳定平滑。达到《T COEMA 102S-2018异步无灰度LED显示屏控制器（卡）通用技术要求》C级标准； 17、支持作战时间功能； 18、支持32个动态区域，支持信息实时刷新； 19、支持节目群发功能，支持不同屏幕的节目自适应发布； 支持节目播放监看功能，支持节目播放同步监看功能； 20、支持节目顺序播放、节目定时播放； 支持时间校准功能； 21、支持国内国外天气预报。国外超过21000个城市，国内支持到所有县区； 22、支持先进的通讯加密与信息安全策略。⑴ 采用无操作系统设计，不支持远程登录；⑵ 采用自定义通讯协议； ⑶ 装载全新的通讯加密算法。每个控制器均可设置独立的32位通讯密码，采用安全性非常高的SHA256算法与自定义算法进行组合。设置密码后，控制器仅支持加密通讯。密码错误的情况下，拒绝所有非法连接。 23、配套WIFIm模块时，支持先进的WiFi信息安全策略。⑴ 每个控制器可设置独立的32位WiFi通讯密码。无密码或密码错误，App软件拒绝向WiFi控制器发送节目信息；⑵ 每条节目播放日志包含节目名称、节目播放时间和节目编辑/发布人员身份信息。 24、支持配置参数回读、工厂复位、固件升级功能，支持远程维护LED显示屏；极大方便系统维护和功能升级，为客户有效节约成本，降低项目风险； 25、强大的二次开发配套能力。⑴ 兼容安防行业主流技术平台协议和市场主流交通信号设备协议，免二次开发； ⑵ 提供支持WINDOWS/LINUX/ANDROID/iOS 等主要操作系统的二次开发包，包括各种动态库、通讯协议、测试例程等 支持JAVA/C/C++/C#/Delphi等主流编程语言，支持用户在各种平台进行二次开发，最大程度满足用户的个性化定制。 26、专业级的云应用和信息安全管控。提供配套的专业级云平台发布软件和手机App，通过国家信息安全等级保护三级认证；具备用户实名认证、多级角色权限管理、节目编辑/审核/发布、显示屏自适应节目发布等功能；具备远程LED显示屏管理功能、显示屏状态监测功能；具备节目发布报表生成、屏幕信息在线监控、应急多级审核机制的信息安全保障功能。 ★27、为保证上述各项功能的完整性和专业性，须提供CNAS、CMA、ilac-MRA认可实验室出具的控制器检验报告复印件加盖生产厂家公章，相关软件提供软件著作权证书； ★28、控制器须通过CE认证、ROHS2.0认证，提供相应检验报告和认证证书； ★29、为满足显示屏的节能设计，满足显示屏功率快速变化时始终保持稳定工作，控制器须满足3.5V~5.5V宽工作电压。达到《T COEMA 102S-2018异步无灰度LED显示屏控制器（卡）通用技术要求》控制器供电等级C级。且具有电源反向接入保护功能，防止电源反接导致器件烧毁和引发火灾；（提供CNAS、CMA、ilac-MRA认可实验室出具的检验报告） ★30、为适应不同地域、不同季节的酷热和极寒环境，控制器必须满足在-40℃～80℃环境温度下稳定工作。达到《T COEMA 102S-2018异步无灰度LED显示屏控制器（卡）通用技术要求》控制器高温工作、低温工作严酷等级C级。（提供CNAS、CMA、ilac-MRA认可实验室出具的检验报告） ★31、为保证产品良好的环境适应能力，充分保证核心电子部件的使用寿命和稳定性，控制器必须具有完备的三防涂敷工艺，国标双85防护等级。具备较强的防尘、防潮、防静电、防盐雾能力。 盐雾检测符合《GB/T 2423.18-2012环境试验 第2部分：试验方法 试验Kb：盐雾,交变(氯化钠溶液)》，达到严酷等级(3)，满足海边500米使用环境要求。（提供CNAS、CMA、ilac-MRA认可实验室出具的检验报告） ★32、控制器必须通过电磁兼容性测试： ⑴ 对控制器的电源端子、网口、RS485/232串口和数据显示接口进行无线电骚扰检测。符合《GB/T 9254.1-2021 信息技术设备、多媒体设备和接收机 电磁兼容 第一部分 发射要求》定义的骚扰限值。 ⑵ 对控制器的网口、USB 接口、传感器接口、输入/输出(I/O)控制接口等进行静电放电抗扰度检测。通过《GB/T 17626.2-2018 电磁兼容 试验和测量技术 静电放电抗扰度试验》试验等级4级，接触放电8KV的测试。 ⑶ 对控制器的电源端子和网口进行浪涌冲击抗扰度检测。通过《GB/T 17626.5-2019 电磁兼容 试验和测量技术 浪涌（冲击）抗扰度试验》试验等级4级，测试电压4KV的测试。 （提供CNAS、CMA、ilac-MRA认可实验室出具的检验报告） ★33、为保证产品具有较强的振动环境适应能力，需进行严格的振动测试。设定频率分别为10Hz和55Hz时，位移3mm，加速度为2g，X、Y、Z轴三个方向各进行1小时。两组试验后外观无损伤，接插件牢固，各项功能正常。（提供CNAS、CMA、ilac-MRA认可实验室出具的检验报告） ★34、为保证产品具有超强稳定性，控制器需进行严格的30天不断电连续运行测试，无死机现象，无通讯挂起现象；（提供CNAS、CMA、ilac-MRA认可实验室出具的检验报告） ★35、为保证显示屏使用安全，控制器需进行防护外壳阻燃测试。符合《GB 8624-2012》，阻燃等级V-2。（提供CNAS、CMA、ilac-MRA认可实验室出具的检验报告） ★36、控制器需符合LED控制器团体标准《T COEMA 102S-2018异步无灰度LED显示屏控制器（卡）通用技术要求》。属于标准编制成员单位的，可提供证明文件并加盖公章； ★37、需提供出厂出货检验报告和合格证复印件并加盖公章； ★38、需提供厂家售后服务承诺书和项目授权书并加盖公章。 | 1 | 套 |  |  | 带一张物联网卡（一年流量）
4 | 防水箱体 | 福佑 | 产品名称：标准防水箱体；箱体尺寸：显示尺寸：定制；箱体厚度：不含门 120MM 含门 140MM；板材：Q235 冷轧钢板；板材厚度：箱体板材 1.2MM 后门板材 1.0MM；表面处理：户外高温静电喷涂；颜色：黑色；重量：19KG；配件：电源板、卡托、连接件、风扇；标准防水箱体主要适用于户外显示屏安装，通风、防水，强度大，平整度好，户外粉末高温 静电喷涂耐腐蚀、耐老化。 | 15.16 | ㎡ |  |  | 定制防水箱体：960*1280 11*1 1280*1280 1*1（技术服务费）
5 | 摄像头 | 海康 | 广角，用于监控屏幕显示内容，含安装调试 | 1 | 台 |  |  | 带一张物联网卡（一年流量）
6 | 除锈刷漆 | 银色防锈漆 | 原门架支柱和横梁除锈刷漆 | 1 | 项
7 | 钢结构 | 国标 |  | 15.16 | ㎡
8 | 安装调试 |  |  | 15.16 | ㎡ |  |  | 高空作业
9 | 运输费 |  |  | 1 | 次 |  |  | 包含货品运输、旧件拆除送至指定地点
10 | 吊车机械租赁 |  |  | 1 | 天
| 合计 | [5 empty] | 0