## Sheet1
车辆后视监控设备清单及参数
序号 | 名称 | 数量 | 参数 | 备注
1 | 主动安全系统显示器 | 24 | 屏幕比例：16:9 PAL/NTSC系统 分辨率：1000xRGBx640 2个视频4针连接器输入 亮度：350cd/m2对比度：400：1 对比度：400：1 视角：左右：70度，上下：50度，70度 8种语言OSD，遥控 双向触发 内置扬声器（可选） 电源：DC9~32V 可拆卸遮阳板 金属U型支架 | 必须和原有设备平台安全系统及产品兼容对接
2 | 广角防水摄像头 | 24 | 有效像素 :1280(H)×720(V) 制式：PAL 快门：1/53～1/100000s； 自动增益：AGC/ AGC + Slow shutter 信噪比：＞52dB（AGC OFF） 视频输出标准：1.0Vp-p,75Ω 解析度：720P 最低照度：Color 0.5Lux(50IRE,AGC ON) /W:0.01Lux(50IRE,AGC ON) 彩色黑白转换：Color /Auto 彩色黑白转换时间控制：0～255 点阵灯：4颗 镜头：2.8MM 隐私区域：1～15zones 移动检测：4Zones 电源：DC12V±10% (AC24V optional) 防护等级：IP67 | 必须和原有设备平台安全系统及产品兼容对接
3 | 安装调试服务 | 24