## Sheet1
和田公路事业发展中心于田养护所2025年度桥涵日常养护计划采购养护物资报价单
单位：和田公路事业发展中心于田养护所 | [7 empty] | 日期：2025年3月13日
序号 | 工程项目 | 单位 | 工程量 | 金额 | 物资采购信息 | [7 empty] | 备注
[5 empty] | 物资名称 | 规格型号及参数要求 | 采购量计算公式 | 单位 | 数量 | 单价 | 限价 | 报价
1 | 更换桥面PVC泄水管 | m | 18 | 486.9 | PVC泄水管 | PVC110mm管子 | 采购量=工程量=18（米） | 米 | 18 | 27 | 486
2 | 安装桥面伸缩缝（橡胶条） | m | 168 | 12219.98 | 橡胶条 | 高速公路桥涵使用。D80,要符合《公路桥梁伸缩装置》JT/T327—2016的规定 | 采购量=工程量=168（米） | 米 | 168 | 73 | 12264 |  | 买材料带安装
3 | 混凝土修补 | m³ | 15 | 8400 | 商品混凝土 | C30商品混凝土，符合国家标准(GB 50010) | 采购量=工程量=15（m³） | 立方米 | 15 | 560 | 8400 |  | 买材料带施工
4 | 灌缝修补剂处理裂缝（壁可法） | m | 698.4 | 83808.11 | 壁可法灌注胶 | 符合《工程结构加固材料安全性鉴定技术规范》BG50728及《公路桥梁加固设计规范JTG/TJ22技术要求； | 采购量=（工程量/4.5）=155（公斤） | 公斤 | 155 | 200 | 31000 |  | 买材料带施工
[5 empty] | 壁可法封缝胶 | 符合《工程结构加固材料安全性鉴定技术规范》BG50728及《公路桥梁加固设计规范JTG/TJ22技术要求； | 采购量=（工程量/4.5）=155（公斤） | 公斤 | 155 | 200 | 31000
[5 empty] | 注射器 | 壁可法专用注射器 | 采购量=工程量*1=700*1=700（个） | 个 | 700 | 9 | 6300
[5 empty] | 注射垫子 | 壁可法专用底座 | 采购量=工程量*4=700*4=2800（个） | 个 | 2800 | 5 | 14000
[5 empty] | 喷漆防护胶布 | 宽3cm | 采购量=工程量*2=700*2=1400（米） | 米 | 1400 | 0.4 | 560
[5 empty] | 胶面手套 | 能够有效防护手部 | 采购量=预计耗用数量=25（双） | 双 | 25 | 10 | 250
[5 empty] | 护目镜 | 防止有害物质对眼睛的伤害，对眼睛保护效果 | 采购量=预计施工人员数量=10（副） | 副 | 10 | 15 | 150
5 | 环氧树脂砂浆修补 | ㎡ | 10 | 600 | 环氧树脂砂浆 | 抗折强度≥12，抗压强度≥40，混凝土粘结强度≥2.5Pa | 采购量=工程量=10（公斤） | 公斤 | 10 | 60 | 600 |  | 买材料带施工
6 | 维修桥头踏步 | m³ | 7 | 8076.6 | 商品混凝土 | C30商品混凝土，符合国家标准(GB 50010) | 采购量=工程量=7（m³） | 立方米 | 7 | 560 | 3920 |  | 买材料带施工
[5 empty] | 扶手 | 高1.1米，扶手每条竖向栏杆间距20CM，圆钢直径3cm以上，粉刷红漆 | 采购量=安装护栏长度=40（米） | 米 | 40 | 100 | 4000
7 | 桥涵告示牌换字 | 处 | 324 | 16200 | 桥涵公示牌 | 按照现行《道路交通标志和标线》（GB5768—2009）的规定，桥梁信息公示牌颜色为白底、黑字、黑边框。字体采用交通标志专用字体。长度：530mm，宽度：340mm；采用逆反射材料制作 | 采购量=工程量=324（块） | 块 | 324 | 50 | 16200 |  | 买材料带安装
合计 |  |  |  | 129791.59 | [6 empty] | 129130
| 书记： |  |  |  | 局长： | 审核人： |  | 制表：