## Sheet1
序号 | 设备名称 | 技术参数 | 数量（台） | 单价（元） | 总价（元） | 品牌 | 型号 | 备注
1 | 高压灭菌器 | 工作环境温度10-30℃，电源220-240V。 智能控制系统，高清大屏显示：人体工学大屏： 划扣开门结构：划扣上翻盖式开门结构，具备机械自锁与电子联锁双重保护； 整机防烫设计：管线区隔分布镜面内胆 预置多种程序：样品时间模式密码管理功能 支持六级排汽设定，根据灭菌样品设定灭菌后排汽模式；可设6级冷空气排放程序，确保冷空气排放彻底 低水位双重保护：水位检测探针+防干烧探针双重低水位保护，水位过低无法启动灭菌程序； 安全保护：故障检测功能，超温保护、超压自泄保护、防烫保护、过载保护、短路保护、漏电保护、独立电子超压等多重安全保障； 标配1个G1/2A验证口；可选配样品温度探头，可实现样品温度的实时查看可选配生物安全过滤器、验证引线器、嵌入式打印机； 容积：≥85L； 灭菌温度：≥105~135℃；温度波动度：＜﹢1℃温度均匀性：≤1℃融化温度：≥50~100℃保温温度：≥40~60℃灭菌时间：≥0~240min3.33融化时间：≥0~600min 保温时间：≥24h 预约时间：≥99h59min倒计时 设计压力：≥0.28MPa 工作压力：≥0.212MPa 加热功率：≥3.6kW 生产商资质要求：生产商需具备压力容器生产许可证、ISO9001质量体系认证 | 1
2 | 恒温鼓风干燥箱 | 工作环境温度10-30℃；电源220V±10% 50Hz±2%。 控制系统采用触控式按键，彩色液晶显示各项参数指标，具备控温、定时、编程、风速调控、超温报警等功能； 具有倒计时预约功能； 可编程程序设计，可设置10段100周期； 预热腔设计，空气加热混合后直接进入工作室，确保快速升温及良好的热分布效果；采用罩级电机及风叶，具有空气对流微风装置，内腔空气可以更新循环； 风机6段调速，可保证不同风速的要求，避免粉尘样品扬尘造成样品损耗； 具有来电恢复功能，保证设备不会因停电、死机而造成数据丢失； 控温范围：室温+5~300℃ 分辨率：0.1℃ 波动度：±0.8℃(105℃) 均匀度：±2% 升温速率：＞5℃/min(150℃) 输入功率：3500W | 1
3 | 电热鼓风干燥箱 | 工作环境温度10-30℃；电源220V±10% 50Hz±2%。 可编程程序设计，可设置10段100周期； 预热腔设计，空气加热混合后直接进入工作室，确保快速升温及良好的热分布效果； 采用罩级电机及风叶，具有空气对流微风装置，内腔空气可以更新循环； 风机6段调速，可保证不同风速的要求，避免粉尘样品扬尘造成样品损耗； 具有来电恢复功能，保证设备不会因停电、死机而造成数据丢失； 控温范围：室温+5~300℃ 分辨率：0.1℃ 波动度：±0.8℃(105℃) 均匀度：±2% 升温速率：＞5℃/min(150℃) | 1
4 | 微波消解仪 | 工作电压：220V±10 工作温度：0-40℃ 工作湿度：15-80% 功率0-100%全程真正连续可调；微波频率：2450MHz 最大微波输出功率：≥1800W，整机最大功率≥3600W 微波控制方式：高频闭环反馈控制技术，根据消解罐罐数自动分配功率 批处理能力：40个（55ml）消解罐 微波腔体：SUS316超厚不锈钢腔体，激光无缝焊接，喷涂多层防腐耐高温特氟隆涂层，有效防止强酸腐蚀，腔体5年防腐质保 防爆可视窗和机型式安全保护装置：可直接观察腔内异常情况，保证使用安全；开门0.1秒瞬间物理断电停止微波，保护人体安全 ；炉门开启方式必须为侧开，非顶部开门或下开式方式 内置排风：大功率湍流排风冷却特别设计，实现快速风冷。内置大功率离心风机，消解完成后自动原位快速冷却罐体，10min左右温度从200℃降到安全温度，缩短降温降压时间 炉门及门锁结构：安全防爆门运行过程中始终锁定炉门，非正常运行如低于安全温度和压力无法开门。 壳体结构：壳体为耐腐蚀、高韧性抗冲击的ABS 加强聚合物材料与高强度工程钣金组成，且整机外壳喷涂防腐涂层，安全耐用，具有权威第三方机构出具的ABS原料材质RoHS报告。 测温方式：采用底部非接触式中红外测温方式，而非采用不安全的有线式单罐控温技术；无需铂电阻、安全膜、导气管、安全螺钉等耗材 温度测控系统：全罐温度智能监控，可实时更新温度运行曲线及所有消解罐温度柱形图，消解运行情况一目了然 温度传感器数量及类型：仪器配置两个非接触式红外高精度传感器，测温更准确 测温范围：0-500℃；工作范围：室温-210℃测温精度：±1℃ 全罐智能控压技术：采用超压自密闭智能控压技术，正常工作状态下消解罐完全密闭无泄露，超压状态下自动安全泄压，释放多余反应气体后瞬间密闭， 保证后续实验顺利进行。 软件功能：内置详细方法库，存储量大，一键选择预置方法或者设置温度、爬升时间、保持时间，轻松做实验 软件显示：7寸彩色液晶显示屏，内置安卓系统 异常预警功能：通过改变灯光色彩和强弱区别反应消微波解状态以及异常预警状态 消解罐： 内罐材质： 改性TFM制作，耐强酸腐蚀 罐体容积： 55ml 批处理量： 40位 内罐抗压强度：25Mpa 内罐最高耐受温度（熔点）：≥ 300℃ 安全保护：每个消解罐都具有过压保护装置，过压时可以自动泄压 防爆护套：由纤维增强型PEEK材质制作，防爆裂并支持水洗易清洁 护套最高耐受温度（熔点）：≥ 300℃ ；拉伸强度：≥100Mpa 转子：整体式转子设计，更加坚固耐用 赶酸系统： 加热体材质：采用高纯石墨，外体喷涂特氟龙涂层；具有良好的导热性，加热均匀，平行性好。立体包裹式加热，热量损失更少，效率更高。 40孔； 室温至230℃，内含过热保护装置； 并提供同系列消解仪（或赶酸仪）第三方检测机构出具的检测报告证明； 仪器内置测温探头，可选配外置测温探头，直接测量和控制样品的温度； 55ml消解罐套装（40套），两组 智能石墨赶酸仪主机（40位），2台； | 1