## 表-04 单位工程投标报价汇总表
单位工程投标报价汇总表
工程名称：采暖工程 |  | 标段：子女学校明德楼更换散热器及整栋楼内暖气管线工程 |  | 第 1 页 共 1 页
序号 | 汇总内容 |  | 金额(元) |  | 其中：暂估价(元)
一 | 分部分项工程费
1.1 | 拆除工程
1.2 | C.10给排水、采暖、燃气工程
二 | 措施项目费
2.1 | 单价措施项目费
2.2 | 总价措施项目费
2.21 | 其中：安全文明施工费
三 | 其他项目费
3.1 | 暂列金额
3.2 | 暂估价
3.3 | 计日工
3.4 | 总承包服务费
四 | 规费
五 | 税前工程造价
六 | 税金
投标报价合计=一+二+三+四+六
注：本表适用于单位工程招标控制价或投标报价的汇总，如无单位工程划分，单项工程也使用本表汇总
表—04

## 表-08 分部分项工程和单价措施项目清单与计价表
分部分项工程和单价措施项目清单与计价表
工程名称：采暖工程 |  |  |  | 标段：子女学校明德楼更换散热器及整栋楼内暖气管线工程 |  |  |  | 第 1 页 共 6 页
序号 | 项目编码 | 项目名称 | 项目特征描述 |  | 计量单位 | 工程量 | 金额（元）
[7 empty] | 综合单价 |  | 合价 | 其中
暂估价
分部分项
拆除工程
1 | 011612001006 | 管道（含阀门）拆除 | 1.管道种类、材质:镀锌管 DN25～32mm |  | m | 1150.96
2 | 011612001001 | 管道（含阀门）拆除 | 1.管道种类、材质:镀锌管 DN40～50mm |  | m | 375.86
3 | 011612001002 | 管道（含阀门）拆除 | 1.管道种类、材质:镀锌管 DN75mm以内 |  | m | 39.26
4 | 011612001003 | 管道（含阀门）拆除 | 1.管道种类、材质:镀锌管 DN100mm以内 |  | m | 215.09
5 | 011612001007 | 管道（含阀门）拆除 | 1.管道种类、材质:镀锌管 DN150mm以内 |  | m | 112.6
6 | 011612002001 | 暖气片拆除拆除 | 1.洁具种类:暖气片，含相关配件，三通恒温阀、排气阀、活接头、管卡、黄铜截止阀等相关配件 |  | 套 | 230
7 | 011612002002 | 阀门拆除 | 1.DN32～50mm以内 |  | 个 | 556
8 | 011612002003 | 阀门拆除 | 1.DN70～80mm以内 |  | 个 | 12
9 | 011612002004 | 补偿器拆除 | 1.补偿器拆除 |  | 个 | 5
10 | 03B001 | 管道支架拆除 | 1.管道支架拆除 |  | kg | 214.07
分部小计
| C.10 | 给排水、采暖、燃气工程
1 | 031001002010 | 镀锌钢管 | 1.介质:采暖干管 2.规格、压力等级:DN25 3.连接形式:焊接 4.压力试验及吹、洗设计要求:水压试验 |  | m | 240.59
2 | 031001002011 | 镀锌钢管 | 1.介质:采暖干管 2.规格、压力等级:DN32 3.连接形式:焊接 4.压力试验及吹、洗设计要求:水压试验 |  | m | 758.48
3 | 031001002012 | 镀锌钢管 | 1.介质:采暖干管 2.规格、压力等级:DN40 3.连接形式:焊接 4.压力试验及吹、洗设计要求:水压试验 |  | m | 238.1
本页小计
注：为计取规费等的使用，可在表中增设其中：“定额人工费”。
表—08
分部分项工程和单价措施项目清单与计价表
工程名称：采暖工程 |  |  |  | 标段：子女学校明德楼更换散热器及整栋楼内暖气管线工程 |  |  |  | 第 2 页 共 6 页
序号 | 项目编码 | 项目名称 | 项目特征描述 |  | 计量单位 | 工程量 | 金额（元）
[7 empty] | 综合单价 |  | 合价 | 其中
暂估价
4 | 031001002013 | 镀锌钢管 | 1.介质:采暖干管 2.规格、压力等级:DN50 3.连接形式:焊接 4.压力试验及吹、洗设计要求:水压试验 |  | m | 137.76
5 | 031001002014 | 镀锌钢管 | 1.介质:采暖干管 2.规格、压力等级:DN70 3.连接形式:焊接 4.压力试验及吹、洗设计要求:水压试验 |  | m | 39.26
6 | 031001002015 | 镀锌钢管 | 1.介质:采暖干管 2.规格、压力等级:DN80 3.连接形式:焊接 4.压力试验及吹、洗设计要求:水压试验 |  | m | 116.58
7 | 031001002016 | 镀锌钢管 | 1.介质:采暖干管 2.规格、压力等级:DN100 3.连接形式:焊接 4.压力试验及吹、洗设计要求:水压试验 |  | m | 98.52
8 | 031001002017 | 镀锌钢管 | 1.介质:采暖干管 2.规格、压力等级:DN125 3.连接形式:焊接 4.压力试验及吹、洗设计要求:水压试验 |  | m | 112.6
9 | 031001002018 | 镀锌钢管 | 1.介质:采暖干管 2.规格、压力等级:DN150 3.连接形式:焊接 4.压力试验及吹、洗设计要求:水压试验 |  | m | 88.25
10 | 031002001002 | 管道支架 | 1.金属管道支架除锈后刷防锈漆二道,在刷灰色调和漆二道 2.管架形式:抗震支架 |  | 套 | 20
11 | 031002001003 | 管道支架 | 1.金属管道支架除锈后刷防锈漆二道,在刷灰色调和漆二道 |  | kg | 287.32
12 | 031005001001 | 铸铁散热器 | 1.型号、规格:散热器采用SH-UR-600D型高压 |  | 组 | 8
本页小计
注：为计取规费等的使用，可在表中增设其中：“定额人工费”。
表—08
分部分项工程和单价措施项目清单与计价表
工程名称：采暖工程 |  |  |  | 标段：子女学校明德楼更换散热器及整栋楼内暖气管线工程 |  |  |  | 第 3 页 共 6 页
序号 | 项目编码 | 项目名称 | 项目特征描述 |  | 计量单位 | 工程量 | 金额（元）
[7 empty] | 综合单价 |  | 合价 | 其中
暂估价
铸铝散热器,内置双水道钢管,单片标准散热量266W/片;采暖系统每组散热器上装ф6手动放气阀一个 2.片数:6 3.配件:三通恒温阀、排气阀、活接头、管卡、黄铜截止阀等相关配件
13 | 031005001002 | 铸铁散热器 | 1.型号、规格:散热器采用SH-UR-600D型高压铸铝散热器,内置双水道钢管,单片标准散热量266W/片;采暖系统每组散热器上装ф6手动放气阀一个 2.片数:5 3.配件:三通恒温阀、排气阀、活接头、管卡、黄铜截止阀等相关配件 |  | 组 | 1
14 | 031005001003 | 铸铁散热器 | 1.型号、规格:散热器采用SH-UR-600D型高压铸铝散热器,内置双水道钢管,单片标准散热量266W/片;采暖系统每组散热器上装ф6手动放气阀一个 2.片数:24 3.配件:三通恒温阀、排气阀、活接头、管卡、黄铜截止阀等相关配件 |  | 组 | 96
15 | 031005001008 | 铸铁散热器 | 1.型号、规格:散热器采用SH-UR-600D型高压铸铝散热器,内置双水道钢管,单片标准散热量266W/片;采暖系统每组散热器上装ф6手动放气阀一个 2.片数:22 3.配件:三通恒温阀、排气阀、活接头、管卡、黄铜截止阀等相关配件 |  | 组 | 13
本页小计
注：为计取规费等的使用，可在表中增设其中：“定额人工费”。
表—08
分部分项工程和单价措施项目清单与计价表
工程名称：采暖工程 |  |  |  | 标段：子女学校明德楼更换散热器及整栋楼内暖气管线工程 |  |  |  | 第 4 页 共 6 页
序号 | 项目编码 | 项目名称 | 项目特征描述 |  | 计量单位 | 工程量 | 金额（元）
[7 empty] | 综合单价 |  | 合价 | 其中
暂估价
16 | 031005001009 | 铸铁散热器 | 1.型号、规格:散热器采用SH-UR-600D型高压铸铝散热器,内置双水道钢管,单片标准散热量266W/片;采暖系统每组散热器上装ф6手动放气阀一个 2.片数:20 3.配件:三通恒温阀、排气阀、活接头、管卡、黄铜截止阀等相关配件 |  | 组 | 35
17 | 031005001010 | 铸铁散热器 | 1.型号、规格:散热器采用SH-UR-600D型高压铸铝散热器,内置双水道钢管,单片标准散热量266W/片;采暖系统每组散热器上装ф6手动放气阀一个 2.片数:15 3.配件:三通恒温阀、排气阀、活接头、管卡、黄铜截止阀等相关配件 |  | 组 | 41
18 | 031005001011 | 铸铁散热器 | 1.型号、规格:散热器采用SH-UR-600D型高压铸铝散热器,内置双水道钢管,单片标准散热量266W/片;采暖系统每组散热器上装ф6手动放气阀一个 2.片数:12 3.配件:三通恒温阀、排气阀、活接头、管卡、黄铜截止阀等相关配件 |  | 组 | 24
19 | 031005001004 | 铸铁散热器 | 1.型号、规格:散热器采用SH-UR-600D型高压铸铝散热器,内置双水道钢管,单片标准散热量266W/片;采暖系统每组散热器上装ф6手动放气阀一个 2.片数:10 3.配件:三通恒温阀、排气阀、活接头、管 |  | 组 | 12
本页小计
注：为计取规费等的使用，可在表中增设其中：“定额人工费”。
表—08
分部分项工程和单价措施项目清单与计价表
工程名称：采暖工程 |  |  |  | 标段：子女学校明德楼更换散热器及整栋楼内暖气管线工程 |  |  |  | 第 5 页 共 6 页
序号 | 项目编码 | 项目名称 | 项目特征描述 |  | 计量单位 | 工程量 | 金额（元）
[7 empty] | 综合单价 |  | 合价 | 其中
暂估价
卡、黄铜截止阀等相关配件
20 | 031003001001 | 自动排气阀 | 1.规格、压力等级:自动排气阀ZP-1型 |  | 个 | 21
21 | 031003009001 | 补偿器 | 1.规格、压力等级:L=32mm DN100 |  | 个 | 1
22 | 031003009002 | 补偿器 | 1.规格、压力等级:L=32mm DN70 |  | 个 | 1
23 | 031003009003 | 补偿器 | 1.规格、压力等级:L=32mm DN80 |  | 个 | 1
24 | 031003009004 | 补偿器 | 1.规格、压力等级:L=32mm DN50 |  | 个 | 2
25 | 031003001002 | 闸阀 | 1.规格、压力等级:闸阀DN50 |  | 个 | 10
26 | 031003001003 | 闸阀 | 1.规格、压力等级:闸阀DN70 |  | 个 | 10
27 | 031003001004 | 截止阀 | 1.规格、压力等级:截止阀DN32 |  | 个 | 74
28 | 031003001005 | 自动排气阀 | 1.类型:手动放气阀 2.规格、压力等级:DN10 |  | 个 | 232
29 | 031003001006 | 螺纹阀门 | 1.类型:三通恒温阀 2.规格、压力等级:DN32 3.连接形式:丝接 |  | 个 | 235
30 | 031003001007 | 螺纹阀门 | 1.类型:三通恒温阀 2.规格、压力等级:DN25 3.连接形式:丝接 |  | 个 | 2
31 | 031006002001 | 热力入户装置 | 1.设备名称:热力入户装置 2.型号、规格:详见热力入户装置 3.附件名称、规格、数量:DN100 |  | 套 | 1
32 | 031006002002 | 热力入户装置 | 1.设备名称:热力入户装置 2.型号、规格:详见热力入户装置 3.附件名称、规格、数量:DN125 |  | 套 | 1
33 | 031005005001 | 热风幕 | 1.热风幕 |  | 台 | 5
本页小计
注：为计取规费等的使用，可在表中增设其中：“定额人工费”。
表—08
分部分项工程和单价措施项目清单与计价表
工程名称：采暖工程 |  |  |  | 标段：子女学校明德楼更换散热器及整栋楼内暖气管线工程 |  |  |  | 第 6 页 共 6 页
序号 | 项目编码 | 项目名称 | 项目特征描述 |  | 计量单位 | 工程量 | 金额（元）
[7 empty] | 综合单价 |  | 合价 | 其中
暂估价
2.型号、规格:RM1515-S-5，风量:2800m3/h,功率220W
34 | 031009001001 | 采暖工程系统调试 | 1.系统形式:采暖工程系统调试 |  | 系统 | 1
35 | 030704001001 | 通风工程检测、调试 | 1.通风工程检测、调试 |  | 系统 | 1
36 | 031002003001 | 套管 | 1.名称、类型:一般穿墙套管 2.规格:φ200 |  | 个 | 2
37 | 031002003002 | 套管 | 1.名称、类型:一般穿墙套管 2.规格:φ150 |  | 个 | 2
38 | 031002003003 | 套管 | 1.名称、类型:一般穿墙套管 2.规格:φ100 |  | 个 | 3
39 | 030408008001 | 防火堵洞 | 1.名称:防火堵洞 |  | 处 | 1
分部小计
分部小计
措施项目
1 | 031301017006 | 脚手架搭拆 | 脚手架搭拆 |  | 项 | 1
分部小计
本页小计
合计
注：为计取规费等的使用，可在表中增设其中：“定额人工费”。
表—08

## 表-11 总价措施项目清单与计价表
总价措施项目清单与计价表
工程名称：采暖工程 |  |  | 标段：子女学校明德楼更换散热器及整栋楼内暖气管线工程 |  |  |  |  | 第 1 页 共 1 页
序号 | 项目编码 | 项目名称 |  | 计算基础 | 费率(%) | 金额(元) | 调整费率(%) |  | 调整后金额(元) | 备注
1 | 031302001016 | 安全文明施工
2 | 031302001017 | 其中：环境保护费、文明施工费、安全施工费 |  | 分部分项人工费+单价措施项目人工费 | 0
3 | 031302001018 | 其中：临时设施费 |  | 分部分项人工费+单价措施项目人工费 | 1.61
4 | 031302002006 | 夜间施工增加费 |  |  | 0 |  |  |  |  | 按实际发生计取，不发生不计取。
5 | 031302004006 | 二次搬运费 |  | 分部分项人工费+单价措施项目人工费 | 0
6 | 031302005006 | 冬雨季施工增加费 |  |  | 0 |  |  |  |  | 不发生不计取，在编制施工招标文件时依据工程实际情况，结合市场编制费用清单。
7 | 031302006006 | 已完工程及设备保护费 |  | 分部分项人工费+单价措施项目人工费 | 0.07
8 | 031301009006 | 特殊地区增加费 |  |  | 0 |  |  |  |  | 结合工程实际情况，按相关规定计取
9 | X031302008006 | 工程定位复测、点交清理费 |  | 分部分项人工费+单价措施项目人工费 | 0.27
10 | X031302010016 | 检验试验费
11 | X031302010017 | 其中：自检试验费 |  |  | 0
12 | X031302010018 | 其中：检验试验配合费 |  | 分部分项人工费+单价措施项目人工费 | 0.18
13 | 03B991006001 | 竣工档案编制费 |  | 分部分项人工费+单价措施项目人工费 | 0.32
合 计
编制人（造价人员）： | [7 empty] | 复核人（造价工程师）：
注：1.“计算基础”中安全文明施工费可为“定额基价”、“定额人工费”或“定额人工费+定额机械费”，其他项目可为“定额人工费”或“定额人工费+定额机械费”。 2.按施工方案计算的措施费，若无“计算基础”和“费率”的数值，也可只填“金额”数值，但应在备注栏说明施工方案出处或计算方法。
表-11

## 表-12 其他项目清单与计价汇总表
其他项目清单与计价汇总表
工程名称：采暖工程 |  | 标段：子女学校明德楼更换散热器及整栋楼内暖气管线工程 |  |  | 第 1 页 共 1 页
序号 | 项目名称 |  | 金额(元) | 结算金额(元) |  | 备注
1 | 暂列金额 |  | 30000 |  |  | 明细详见表-12-1
2 | 暂估价
2.1 | 材料暂估价 |  | — |  |  | 明细详见表-12-2
2.2 | 专业工程暂估价 |  |  |  |  | 明细详见表-12-3
2.3 | 施工技术专项措施项目暂估价 |  |  |  |  | 明细详见表-12-7
3 | 计日工 |  |  |  |  | 明细详见表-12-4
4 | 总承包服务费 |  |  |  |  | 明细详见表-12-5
合 计 | [5 empty] | —
注：材料（工程设备）暂估单价进入清单项目综合单价，此处不汇总。
表-12

## 表-12-1 暂列金额明细表
暂列金额明细表
工程名称：采暖工程 |  | 标段：子女学校明德楼更换散热器及整栋楼内暖气管线工程 |  |  | 第 1 页 共 1 页
序号 | 项目名称 |  | 计量单位 | 暂定金额(元) |  | 备注
1 | 暂列金 |  | 元 | 30000
合 计 |  |  |  | 30000 |  | —
注：此表由招标人填写，如不能详列，也可只列暂列金额总额，投标人应将上述暂列金额计入投标总价中。
表—12—1

## 表-13 规费、税金项目清单与计价表
规费、税金项目计价表
工程名称：采暖工程 |  | 标段：子女学校明德楼更换散热器及整栋楼内暖气管线工程 |  |  | 第 1 页 共 1 页
序号 | 项目名称 |  | 计算基础 | 计算基数 |  | 计算费率(%) | 金额（元）
1 | 规费 |  | 社会保险费+住房公积金
1.1 | 社会保险费 |  | 养老保险费+失业保险费+医疗保险费+工伤保险费
1.11 | 养老保险费 |  | 分部分项人工费+单价措施项目人工费 |  |  | 7.13
1.12 | 失业保险费 |  | 分部分项人工费+单价措施项目人工费 |  |  | 0.28
1.13 | 医疗保险费 |  | 分部分项人工费+单价措施项目人工费 |  |  | 1.58
1.14 | 工伤保险费 |  | 分部分项人工费+单价措施项目人工费 |  |  | 0.19
1.2 | 住房公积金 |  | 分部分项人工费+单价措施项目人工费 |  |  | 1.05
2 | 税金 |  | 税前工程造价 |  |  | 9
合计
编制人（造价人员）： |  |  |  |  | 复核人（造价工程师）：
表-13