## 设备
玉龙喀什（一桥二桥）桥面桥基危害预防视频监控项目报价单
报价公司名称（盖公章）： |  |  | 法人或授权委托人：
公司地址： |  |  | 联系人及电话：
序号 | 产品名称 | 产品描述 | 单位 | 数量 | 单价 | 小计 | 备注
1 | 高空高速云台 | 传感器靶面:1/1.8" 像素:800万 最高分辨率:3840*2160 焦距：大于等于32倍 光圈:F1.2 宽动态:光学宽动态120dB 补光模式:激光补光 补光距离:1000m 视频参数:主码流：3840*2160，3072*2048，2880*1620，2688*1520，2560*1440，1920*1080，1280*720，640*360，720*576，704*288，352*288； 辅码流：1920*1080，1280*720，640*360，720*576，704*288，352*288； 设备支持定时和预置位两种图像场景切换模式 设备支持定时和预置位两种智能业务切换模式 具有关闭、开启除热浪设置选项，雨刷、透雾等功能。支持对全屏区域或指定区域出现的机动车、非机动车及行人同时进行检测和跟踪，可最多检测出大于30个目标同时出现在视频图像中，当检测到目标后可抓拍小图，同时支持抓拍全景大图上传智能服务器 外壳防护等级》>=IP67 | 台 | 4
2 | 水情监测 | 传感器类型：1/1.8英寸CMOS；像素：400万；最大分辨率：2560×1440；最低照度：彩色：0.001Lux@F1.4黑白：0.0001Lux@F1.4；最大补光距离：120m（白光）；补光类型：白光； 雨刷功能：智能雨刷；镜头焦距：5.5mm～220mm；镜头光圈：F1.4-F4.5；视场角：水平：61.8°~2.2°垂直：36.3 °~1.3°对角：69.2°~2.4°；光学变倍>=32倍；定时任务：预置点;巡迹;巡航;线扫；可视域功能：支持；通用行为分析：支持绊线入侵；支持区域入侵；支持徘徊检测；支持快速移动；支持停车检测；支持人员聚集；支持停留检测；支持人车分类报警； 智能分类：专智能；周界防范：支持绊线入侵；支持区域入侵；支持徘徊检测；支持快速移动；支持停车检测；支持人员聚集；支持停留检测；支持人车分类报警；水利监测：支持标准水位标尺识别；支持虚拟水位标尺识别；支持水位超出上下限报警；支持水位数据定时推送；支持水面漂浮物堆积面积检测；支持排水口检测；支持船只检测；防抖功能：电子防抖； 透雾功能：光学透雾；网络接口：1个（RJ-45母头网口，支持10M/100M网络数据）；音频输入：1路（LINE IN；裸线）；音频输出：1路（LINE OUT；裸线）；语音对讲：支持；报警输入：7路，开关量输入（0~5V DC）2；报警输出：2路；供电方式：AC24V/5A±25%（标配）；防护等级：IP67;TVS 8000V防雷、防浪涌和防突波保护；球机尺寸：8寸；接口类型：RJ45接口;RS485接口；其他特性：智慧水利 | 台 | 2 |  |  | 安装在一桥上游区域
3 | 桥面监测 | 一桥8套 二桥12套。传感器类型：1/2.7英寸CMOS； 像素：400万； 最大分辨率：2688×1520； 最低照度：0.002lux（彩色模式）；0.0002lux（黑白模式）；0lux（补光灯开启）； 最大补光距离：60m（红外视频监控距离）30m（暖光视频监控距离）5m（暖光人脸检测距离）； 补光灯：2颗（红外灯）；2颗（混光（红外+暖光）灯）； 镜头类型：电动变焦； 镜头焦距：2.7mm～13.5mm； 镜头光圈：F1.6； 视场角：水平：30°～102°；垂直：17°～53°；对角：34°～121°； 通用行为分析：物品遗留；物品搬移； 周界防范：绊线入侵；区域入侵；快速移动（三项均支持人车分类及精准检测）；徘徊检测；人员聚集；停车检测； 人脸检测：支持人脸检测；支持跟踪；支持优选；支持抓拍；支持上报最优的人脸抓图；支持人脸增强，支持人脸曝光；支持人脸属性提取，，支持人脸抠图区域可设:人脸， 单寸照，自定义；支持实时抓拍、优选抓拍、质量优先三种抓拍策略；支持人脸角度过滤功能；支持优选时长可设； 人脸识别：支持人脸检测；支持跟踪；支持优选；支持抓拍；支持上报最优的人脸抓图；支持人脸增强，人脸曝光； 道路监控：支持非机动车逆行检测；支持机动车占道检测；支持卡口；支持交通拥堵；支持绘制4个车道；支持车道方向可设；支持车辆拥堵阈值可设；支持拥堵时间可设； 视频结构化：支持机动车、非机动车、人脸、人体检测；支持跟踪；支持优选；支持抓拍；支持上报最优的人脸抓图机动车属性（车牌，车辆类型，车身颜色，车牌颜色，车标，车系/年款， 智能编码：H.264:支持；H.265:支持； AI编码：H.264:支持（压缩率≥25%）；H.265:支持（压缩率≥25%）； 宽动态：120dB； 音频接口：支持； 内置MIC：支持，内置双MIC； 内置扬声器：支持，内置1个扬声器； 报警事件：无SD卡；SD卡空间不足；SD卡出错；网络断开；IP冲突；非法访问；动态检测；视频遮挡；绊线入侵；区域入侵；快速移动；物品遗留；物品搬移；徘徊检测；人员聚集；停车检测；场景变更；音频异常侦测；声强突变；电压检测；虚焦侦测；安全异常；外部报警；人脸检测；人脸识别；视频结构化；区域内人数统计；滞留报警；人数统计；排队停留时间；排队人数异常；人员检测；机动车检测；非机动车检测；交通拥堵；非机动车逆行；有车占道；卡口；； 接入标准：ONVIF；GB/T28181-2022； 预览最大用户数：20个（总带宽:80M）； 最大Micro SD卡：512GB； 其他功能：灯光报警；声音报警；智能补光； RS-485接口：1个（波特率范围：1200bps～115200bps）； 音频输入：1路（RCA头）； 音频输出：1路（RCA头）； 报警输入：2路（湿节点，支持直流3～5V电位，5mA电流）； 报警输出：2路（湿节点，支持直流最大12V电位，0.3A电流）； 电源返送：支持DC12V电源返送，最大电流165mA，峰值电流700mA； 供电方式：DC12V/PoE； 防护等级：IP67； | 台 | 20
4 | 桥下桥墩监测 | 传感器类型：1/1.8英寸CMOS； 像素：400万； 最大分辨率：2688×1520； 最低照度：0.001lux（彩色模式）；0.0001lux（黑白模式）；0lux（补光灯开启）； 最大补光距离：40m（视频监控距离）；5m（人脸检测距离）； 补光灯：4颗（暖光灯）； 镜头类型：电动变焦； 镜头焦距：2.7mm～12mm； 镜头光圈：F1.8； 视场角：水平：115°～47°；垂直：62°～27°；对角：137°～54°； 通用行为分析：物品遗留；物品搬移； 热度图：支持； 周界防范：绊线入侵；区域入侵；徘徊检测；人员聚集； 智能编码：H.264：支持；H.265：支持； AI编码：H.264：支持（压缩率≥25%）；H.265：支持（压缩率≥25%）； 宽动态：120dB； 走廊模式：90°/270°（在1080p分辨率及以下支持）； 音频接口：支持； 内置MIC：支持，内置1个MIC； 内置扬声器：支持，内置1个扬声器； 报警事件：无SD卡；SD卡空间不足；SD卡出错；网络断开；IP冲突；非法访问；动态检测；视频遮挡；绊线入侵；区域入侵；物品遗留；物品搬移；徘徊检测；人员聚集；场景变更；音频异常侦测；电压检测；虚焦侦测；外部报警；人脸检测；安全异常； 接入标准：ONVIF;GB/T28181-2022（双国标）； 最大Micro SD卡：256GB； RS-485接口：1个（波特率范围：1200bps～115200bps）； 音频输入：1路（RCA头）； 音频输出：1路（RCA头）； 报警输入：2路（湿节点，支持直流3～5V电位，5mA电流）； 报警输出：2路（湿节点，支持直流最大12V电位，0.3A电流）； 电源返送：支持DC12V电源返送，最大电流165mA，峰值电流700mA； 供电方式：DC12V/PoE； 防护等级：IP67；； | 台 | 24
5 | 语音告警 | 1.一体化壁挂式设计，造型小巧时尚。 2.高档铝制外壳，高强度防水设计，适合多种场所安装使用。 3.国产核心芯片，自主可控。 4.内置D类数字功放，最大输出功率可达60W。 5.支持网络广播，本地线路输入扩音和蓝牙扩音（需安装APP）三种广播方式。 6.具有1路报警输入，被触发可联动服务器任务播放。 7.支持网络调试和蓝牙调试配置（需安装APP）两种管理模式。 8.标准RJ45接口，有以太网口的地方即可接入，跨网段和跨路由。 输出功率 60W 箱体灵敏度 86dB±2dB（1m/w） 电源 DC24V/1.5A DC24V/2.7A 待机功耗 ≤2W 网络通讯协议 TCP/IP（IPv4）、UDP、HTTP、SIP/NAS 协议网络芯片速率 10/100Mbps 音频采样 8kHz～44kHz, 16bit 信噪比 ≥83dB 频响 45Hz-18KHz（±3dB） 工作温度 -10℃～+55℃ 工作湿度 10%～90%RH（无结露） 外观尺寸（mm）、140*130*436，2.65KG | 台 | 8
6 | 工业环网交换机 | 工业级交换机，二层网管型，4个千兆PoE电口，2个千兆上联光口，最大PoE功率120W，支持ERPS，支持三冗余电源，支持EMC四级电磁兼容性，支持工作温度-40℃~80℃宽温设计，支持IP40防尘等级，交换容量12Gbps，环路保护，端口隔离，支持VLAN，工业级120W电源，支持工作温度：-40℃~70℃宽温设计，支持DIN导轨安装，支持DC OK功能，支持短路、过流、过压、过温保护 电源独立 | 套 | 22
7 | 核心交换 | 三层网管交换机，交换容量396Gbps/3.96Tbps，包转发率108Mpps/144Mpps，24口10/100/1000Mbps自适应电口交换机，固化4个SFP千兆光口，支持静态路由、三层聚合口、ACL、端口镜像等功能，支持睿易APP和MACC云平台统一管理。 | 台 | 2
8 | 光模块 | 单模单纤千兆光模块，支持工作温度0℃~75℃，BIDI光模块，最大传输距离3公里，LC口，TX：1550nm，RX：1310nm。 | 个 | 20
9 | 光模块 | 单模单纤千兆光模块，支持工作温度0℃~75℃，BIDI光换模块，最大传输距离3公里，LC口，TX：1310nm，RX：1550nm | 个 | 20
10 | 前端存储设备 | 主处理器：工业级微控制器； 操作系统：嵌入式Linux操作系统； 后智能分析：支持后智能人脸检测、人脸识别、周界防范、智能动检*后智能无法和异源输出或4K显示输出功能同时启用； 前智能分析：支持前智能人脸检测、人脸识别、周界防范、智能动检、立体行为分析、人群分布、人数统计、车牌识别； 周界后智能性能（路数）：2路，每路绘制10规则线； 周界前智能性能（路数）：8路； 人脸检测后智能性能（1080P）(路数)：1路，单路同时最多检测12张人脸； 人脸识别后智能性能（1080P）(路数)：1. 前端人脸检测+后端人脸比对支持8路图片流，最多同时处理12张/秒人脸；2. 后端人脸检测+后端人脸比对支持1路视频流，最多同时处理12张/秒人脸； 人脸识别前智能性能（路数）：全通道（最大处理8个事件/秒）； 接入路数：32路； 分辨率：16MP;12MP;8MP;6MP;5MP;4MP;3MP;1080p;720p;960p;D1;CIF； 解码能力：1路16MP@30fps; 2路12MP@30fps; 3路8MP@30fps; 4路5MP@30fps; 6路4MP@30fps; 12路2MP@30fps；； 报警输入：16路； 报警输出：4路； 硬盘接口：9个SATA，单盘最大20T； RS-485接口：1个； 网络接口：2个（10M/100M/1000M以太网口，RJ-45） | 个 | 2
11 | 存储 | 单硬盘容量：10TB；硬盘接口：SATA；硬盘转速：7200RPM；硬盘缓存：256MB调度中心存储90天。 | 块 | 16
12 | 配件 | 光纤跳线90根，光纤终端盒4个，成端终端盒32个，耦合器64个，熔接384芯。 | 项 | 1
13 | 网线 | 六类国标网线 | 箱 | 4
14 | 电源线 | 国标无氧铜电源线 | 米 | 16
15 | 立杆 | 12米锥形立杆，详见图纸选型，水泥预埋， | 套 | 2 |  |  | 两桥东西桥头高空云台用
17 | 专线 | 租用运营商城域网链路，一桥二桥各自到公路局办公楼各2条,60M VPN专线，用于连接现场到调度中心 | 条 | 2 |  |  | 负责两年合同
18 | 平台管理 | 主处理器：工业级微控制器； 操作系统：鸿蒙操作系统；后智能分析：支持后智能人脸检测、人脸识别、视频结构化、周界防范、智能动检、工装检测、人数统计、智能读表、离岗检测； 前智能分析：支持前智能人脸检测、人脸识别、视频结构化、周界防范、智能动检、立体行为分析、人像检测、人群分布、人数统计、工装检测、离岗检测、热度图、车牌识别、车辆密度； 精准检索（摘要）性能：最大支持32路，每路1个事件/秒；周界后智能性能（路数）：24路，每路绘制10规则线； 周界前智能性能（路数）：全通道（最大处理32个事件/秒）；人脸检测后智能性能（1080P）(路数)：8路，单路同时最多检测12张人脸人脸识别后智能性能（1080P）(路数)：1. 前端人脸检测+后端人脸比对支持32路图片流，最多同时处理32张/秒人脸；人脸识别前智能性能（路数）：全通道（最大处理32个事件/秒）；结构化后智能性能（1080P）（路数）：8路； 通讯方式：以太网、RS485、RS422、RS232接入路数：32路；32MP;24MP;16MP;12MP;8MP;6MP;5MP;4MP;3MP;1080p;720p;960p;D1;CIF； 解码能力：12路4MP@30fps；24路1080p@30fps; 32路720p@30fps解码。；发射功率：4G: Power class3: 23dBm ±2.7dB3G: Power class3: 24dBm +1/-3dB2G: Power class5: 33dBm ±2dB（GSM1800/1900）； 报警输入：8路（1-4路模拟量，5-8路开关量输入）；报警输出：4路；硬盘接口：1个SATA , 最大20T；RS-485接口：6个； 网络接口：6个 (10/100/1000 Mbps以太网口, RJ-45)视频板4个，IOT板2个 | 套 | 1 |  |  | 水位检测，区域预警都是通过平台实现
19 | 后端显示 | 护眼液晶监视器，>=85英寸，含落地推架1套，及其他配件 | 台 | 1
20 | 辅材 |  | 批 | 1
21 | 其它费用 |  | 项 | 1
费用合计
备注：1、本项目安装受环境影响较大，报价之前必须进行现场勘察；2、进场之前提供施工图纸制作；3;本项目需要视频监控接入现有监控平台及上级平台，报价单位有一定的系统集成技术，保证后期的视频接入和调试工作