## Sheet1
清单
序号 | 产品名称 | 数量 | 参数 | 图片
1 | 半身心肺复苏模拟人 | 11
2 | 担架 | 16 | 铲式担架，铝合金材质，加厚款，承重159kg以上，产品正常状态170cm*45cm，拉伸状态不超过205cm，可折叠
3 | 动态心电图机 | 10 | 动态心电图机：需要具备24小时动态心电图全部功能； 遥测心电监护：佩戴过程中对患者和设备异常及时预警；线上会诊并下载报告；免费出具权威医疗机构（乌鲁木齐三甲医院）一年的动态心电图诊断报告，报告有医生签字和医院盖章。 机子参数如下： 1、 支持十二导、三通道心电数据采集,电池至少可连续佩带2例患者； 2、采集设备具有显示屏，支持心电波形实时预览，支持显示患者基本信息、波形、心率、监护剩余时长、设备电量等 3、▲采样精度≥24位【提供医疗器械注册检验证明】 4、▲输入阻抗：≥50MΩ【提供医疗器械注册检验证明】 5、▲共模抑制比：＞98dB【提供医疗器械注册检验证明】 6、心率检测范围30-200bpm，低于 30 的心率显示不应高于 30，高于200 只到 300 的心率不应低于 200。 7、心率检测误差 不超过±10%；心率报警范围 上限 100-200；下限 30-100； 8、报警限分辨率 ±10；报警限准确度 ±10 9、起搏器检测：支持起搏器检测 10、心动停止报警启动时间≤10 秒 11、数据传输模式 GPRS/3G/4G/WIFI/蓝牙 4.0，全网通制式， 数据延迟<5秒 12、数据上传：支持自动上传和手动上传、远程控制上传24小时数据，并对数据进行完整性校对 13、监护模式：支持实时监护模式（24 小时不间断传输）、心律失常监护模式（只上传异常片段），并支持两种模式实时 切换。 14、预警功能：支持导联线脱落、网络信号、电量状态预警；支持心律失常预警包括心率异常、ST 改变、长 RR 间期、室速等；支持 SOS 手动预警 15、实时监护报告：支持对实时监护数据进行暂停，及时出具诊断报告，并支持单张打印报告打印，支持报告打印和 PDF 存档。 16、分析功能：支持正常（N），室上性（S），室性（V），房颤（Af），房扑（AF），伪差（X）自动模板，支持起搏器、逸搏模板手动分类。支持心搏模板多种批量操作以及快捷键，支持波形叠加分析；支持窦性心律震荡分析，支持心率变异性分析（时域、频域），支持 ST 段分析，支持房颤分析,支持心电瀑布图分析。 17、支持报告格式选择调整，支持自动辅助结论和诊断，支持输出 PDF 报告和直接打印报告，支持报告预览，支持分析审核同一医生或不同医生完成，支持一键申请平台协助出报告功能 18、支持与 HIS 系统或第三方系统对接，分析数据自动分发，并且锁定，防止多医生重复分析，支持导联线纠错功能，支持重分析及分析统计参数设置，支持报告抬头设置和数字签名设置，支持工作量统计。