## 表-04 单位工程投标报价汇总表
单位工程投标报价汇总表
工程名称：市政管网工程 |  | 标段：新疆医科大学绿化检查井修缮项目 |  | 第 1 页 共 1 页
序号 | 汇总内容 |  | 金额(元) |  | 其中：暂估价(元)
一 | 分部分项工程费
二 | 措施项目费
2.1 | 单价措施项目费
2.2 | 总价措施项目费
2.21 | 其中：安全文明施工费
三 | 其他项目费
3.1 | 暂列金额
3.2 | 暂估价
3.3 | 计日工
3.4 | 总承包服务费
四 | 规费
五 | 税前工程造价
六 | 税金
投标报价合计=一+二+三+四+六
注：本表适用于单位工程招标控制价或投标报价的汇总，如无单位工程划分，单项工程也使用本表汇总
表—04

## 表-08 分部分项工程和单价措施项目清单与计价表
分部分项工程和单价措施项目清单与计价表
工程名称：市政管网工程 |  |  |  | 标段：新疆医科大学绿化检查井修缮项目 |  |  |  | 第 1 页 共 3 页
序号 | 项目编码 | 项目名称 | 项目特征描述 |  | 计量单位 | 工程量 | 金额（元）
[7 empty] | 综合单价 |  | 合价 | 其中
暂估价
分部分项
1 | 041001009001 | 拆除井 | 1.结构形式:投标单位综合考虑 2.垃圾外运:根据现场情况自行考虑运至垃圾场，并符合环保要求，包含垃圾处置费等全部费用 |  | 座 | 67
2 | 040101003001 | 挖基坑土方 | 1.土壤类别:详地勘报告、综合考虑 2.挖土深度:详图纸设计 3.弃土运距:投标单位根据现场情况自行考虑 |  | m3 | 2529.67
3 | 040103001001 | 回填方 | 1.填方材料品种:无腐蚀性土壤 2.填方来源、运距:投标人根据施工现场实际情况在满足市政市容管理要求前提下自行考虑综合报价（包含场内外运输及取料点资源等所有费用） |  | m3 | 2529.67
4 | 040504001001 | 砌筑井 | 1.垫层、基础材质及厚度:（D-300)C30混凝土封底，120厚C15混凝土垫层，200厚C35混凝土底板，闸阀下设置支墩:120*240mm 2.砌筑材料品种、规格、强度等级:MU20混凝土砌块，井径底部1200mm、顶部800mm 3.井室深:2700mm 4.勾缝、抹面要求:内外壁1:2.5防水砂浆抹面20厚 5.井盖、井圈材质及规格:Φ800铸铁井盖 6.防腐要求:聚氨酯沥青涂层，厚度≥300um |  | 座 | 10
5 | 040504001002 | 砌筑井 | 1.垫层、基础材质及厚度:（D-300)C30混凝土封底，120厚C15混凝土垫层，200厚C35混凝土底板，闸阀下设置支 |  | 座 | 15
本页小计
注：为计取规费等的使用，可在表中增设其中：“定额人工费”。
表—08
分部分项工程和单价措施项目清单与计价表
工程名称：市政管网工程 |  |  |  | 标段：新疆医科大学绿化检查井修缮项目 |  |  |  | 第 2 页 共 3 页
序号 | 项目编码 | 项目名称 | 项目特征描述 |  | 计量单位 | 工程量 | 金额（元）
[7 empty] | 综合单价 |  | 合价 | 其中
暂估价
墩:120*240mm 2.砌筑材料品种、规格、强度等级:MU20混凝土砌块，井径底部1200mm、顶部800mm 3.井室深:2500mm 4.勾缝、抹面要求:内外壁1:2.5防水砂浆抹面20厚 5.井盖、井圈材质及规格:Φ800铸铁井盖 6.防腐要求:聚氨酯沥青涂层，厚度≥300um
6 | 040504001003 | 砌筑井 | 1.垫层、基础材质及厚度:（D-300)C30混凝土封底，120厚C15混凝土垫层，200厚C35混凝土底板，闸阀下设置支墩:120*240mm 2.砌筑材料品种、规格、强度等级:MU20混凝土砌块，井径底部1200mm、顶部800mm 3.井室深:2200mm 4.勾缝、抹面要求:内外壁1:2.5防水砂浆抹面20厚 5.井盖、井圈材质及规格:Φ800铸铁井盖 6.防腐要求:聚氨酯沥青涂层，厚度≥300um |  | 座 | 20
7 | 040504001004 | 砌筑井 | 1.垫层、基础材质及厚度:（D-300)C30混凝土封底，120厚C15混凝土垫层，200厚C35混凝土底板，闸阀下设置支墩:120*240mm 2.砌筑材料品种、规格、强度等级:MU20混凝土砌块，井径底部1200mm、顶部800mm 3.井室深:2000mm 4.勾缝、抹面要求:内外壁1:2.5防水砂浆抹面20厚 5.井盖、井圈材质及规 |  | 座 | 15
本页小计
注：为计取规费等的使用，可在表中增设其中：“定额人工费”。
表—08
分部分项工程和单价措施项目清单与计价表
工程名称：市政管网工程 |  |  |  | 标段：新疆医科大学绿化检查井修缮项目 |  |  |  | 第 3 页 共 3 页
序号 | 项目编码 | 项目名称 | 项目特征描述 |  | 计量单位 | 工程量 | 金额（元）
[7 empty] | 综合单价 |  | 合价 | 其中
暂估价
格:Φ800铸铁井盖 6.防腐要求:聚氨酯沥青涂层，厚度≥300um
8 | 040504001005 | 砌筑井 | 1.垫层、基础材质及厚度:（D-300)C30混凝土封底，120厚C15混凝土垫层，200厚C35混凝土底板，闸阀下设置支墩:120*240mm 2.砌筑材料品种、规格、强度等级:MU20混凝土砌块，井径底部1200mm、顶部800mm 3.井室深:1800mm 4.勾缝、抹面要求:内外壁1:2.5防水砂浆抹面20厚 5.井盖、井圈材质及规格:Φ800铸铁井盖 6.防腐要求:聚氨酯沥青涂层，厚度≥300um |  | 座 | 7
分部小计
措施项目
分部小计
本页小计
合计
注：为计取规费等的使用，可在表中增设其中：“定额人工费”。
表—08

## 表-11 总价措施项目清单与计价表
总价措施项目清单与计价表
工程名称：市政管网工程 |  |  | 标段：新疆医科大学绿化检查井修缮项目 |  |  |  |  | 第 1 页 共 1 页
序号 | 项目编码 | 项目名称 |  | 计算基础 | 费率(%) | 金额(元) | 调整费率(%) |  | 调整后金额(元) | 备注
1 | 041109001001 | 安全文明施工
2 | 041109001002 | 其中：环境保护费、文明施工费、安全施工费 |  | 分部分项人工费+单价措施项目人工费 | 0.43
3 | 041109001003 | 其中：临时设施费 |  | 分部分项人工费+单价措施项目人工费 | 1.58
4 | 041109001004 | 其中：智慧工地基础配置费
5 | 041109002001 | 夜间施工增加费 |  |  | 0 |  |  |  |  | 按实际发生计取，不发生不计取。
6 | 041109003001 | 二次搬运费 |  | 分部分项人工费+单价措施项目人工费 | 0
7 | 041109004001 | 冬雨季施工增加费 |  |  | 0 |  |  |  |  | 不发生不计取，在编制施工招标文件时依据工程实际情况，结合市场编制费用清单。
8 | 041109007001 | 已完工程及设备保护费 |  | 分部分项人工费+单价措施项目人工费 | 0
9 | X041109008001 | 工程定位复测、点交清理费 |  | 分部分项人工费+单价措施项目人工费 | 0.11
10 | X041109010001 | 检验试验费
11 | X041109010002 | 其中：自检试验费 |  |  | 0
12 | X041109010003 | 其中：检验试验配合费 |  | 分部分项人工费+单价措施项目人工费 | 0.08
13 | X041109012001 | 特殊地区增加费 |  |  | 0 |  |  |  |  | 结合工程实际情况，按相关规定计取
14 | 04B990 | 施工因素增加费 |  | 分部分项人工费+单价措施项目人工费 | 2.76
15 | 04B991 | 竣工档案编制费 |  | 分部分项人工费+单价措施项目人工费 | 0.32
合 计
编制人（造价人员）： | [7 empty] | 复核人（造价工程师）：
注：1.“计算基础”中安全文明施工费可为“定额基价”、“定额人工费”或“定额人工费+定额机械费”，其他项目可为“定额人工费”或“定额人工费+定额机械费”。 2.按施工方案计算的措施费，若无“计算基础”和“费率”的数值，也可只填“金额”数值，但应在备注栏说明施工方案出处或计算方法。
表-11

## 表-12 其他项目清单与计价汇总表
其他项目清单与计价汇总表
工程名称：市政管网工程 |  | 标段：新疆医科大学绿化检查井修缮项目 |  |  | 第 1 页 共 1 页
序号 | 项目名称 |  | 金额(元) | 结算金额(元) |  | 备注
1 | 暂列金额 |  |  |  |  | 明细详见表-12-1
2 | 暂估价
2.1 | 材料暂估价 |  | — |  |  | 明细详见表-12-2
2.2 | 专业工程暂估价 |  |  |  |  | 明细详见表-12-3
2.3 | 施工技术专项措施项目暂估价 |  |  |  |  | 明细详见表-12-7
3 | 计日工 |  |  |  |  | 明细详见表-12-4
4 | 总承包服务费 |  |  |  |  | 明细详见表-12-5
合 计 | [5 empty] | —
注：材料（工程设备）暂估单价进入清单项目综合单价，此处不汇总。
表-12

## 表-13 规费、税金项目清单与计价表
规费、税金项目计价表
工程名称：市政管网工程 |  | 标段：新疆医科大学绿化检查井修缮项目 |  |  | 第 1 页 共 1 页
序号 | 项目名称 |  | 计算基础 | 计算基数 |  | 计算费率(%) | 金额（元）
1 | 规费 |  | 社会保险费+住房公积金
1.1 | 社会保险费 |  | 养老保险费+失业保险费+医疗保险费+工伤保险费
1.11 | 养老保险费 |  | 分部分项人工费+单价措施项目人工费 |  |  | 5.87
1.12 | 失业保险费 |  | 分部分项人工费+单价措施项目人工费 |  |  | 0.65
1.13 | 医疗保险费 |  | 分部分项人工费+单价措施项目人工费 |  |  | 3.14
1.14 | 工伤保险费 |  | 分部分项人工费+单价措施项目人工费 |  |  | 0.42
1.2 | 住房公积金 |  | 分部分项人工费+单价措施项目人工费 |  |  | 2.17
2 | 税金 |  | 税前工程造价 |  |  | 9
合计
编制人（造价人员）： |  |  |  |  | 复核人（造价工程师）：
表-13