## sheet1 -1
阿勒泰执法支队临崖临水灾害多发路段视频监控设备采购 需求清单
序号 | 名称 | 参数 | 数量 | 备注
1 | 立杆 | 325*7000*5mm，法兰550*550*16mm，整体热镀锌喷塑；含避雷针，接地扁铁 | 10 | 满足安装点位抗风、避雷要求
2 | 横臂 | 横臂60/140*2000*3mm，整体热镀锌喷塑 | 10
3 | 设备箱 | 250*450*500；户外型防水定制，MPPT控制器，光伏专用直流断路器、光伏专用直流浪涌保护器；集中式设计，便于后期维护管理，光伏、电池、控制配电一体化设计。 | 10
4 | 预埋件 | 预埋件550*550*4mm，8*m24*1300mm | 10
5 | 基础 | 混凝土标号C20-25 、开挖规格1.5m*1.5m*1.8m、渣土清运、基础制作及养护，包含2根PE管 | 10
6 | 施工 | 7M,325杆含横臂，立杆内线缆布放、设备箱安装（含号码牌），吊车立杆组装、垂直度调整、补漆修复，电池深埋作业等 | 10
7 | 400万星光级33倍4G全彩低功耗智能球型网络摄像机 | 传感器靶面:1/2.8" 最高分辨率:2688*1520 焦距:4.5~148.5mm 光圈:F1.5(W)~F4.0(T) 水平视场角:51.35°(W)~2.48°(T) 垂直视场角:30.26°(W)~1.40°(T) 补光模式:暖光补光 补光距离:100米 降噪:3D降噪¦2D降噪 信噪比:>56dB 宽动态:光学宽动态120dB 最低照度:0.003lux（F1.5，AGC ON，彩色） 强光抑制:支持 除热浪:支持 透雾:自适应透雾 视频编码格式:超级265¦H.265¦H.264¦MJPEG 最高帧率:30帧 最大实况流路数:35路 视频参数:主码流：2688*1520、2560*1440、1920*1080、1280*720(720P)、720*576(D1)、640*360； 辅码流：1920*1080、1280*720(720P)、720*576(D1)、640*360、704*288(2CIF)、352*288(CIF)； 第三流：720*576(D1)、640*360、704*288(2CIF)、352*288(CIF)； 抓图:定时抓图¦周期抓图¦巡航预置位抓图 ¦手动抓图 隐私遮盖规则:3D规则 隐私遮盖区域数目:单场景4个，多场景24个 区域增强(ROI):8个区域 OSD字库:矢量字库 OSD数量:10行，每行OSD最多60个字符 OSD类型:自定义¦时间信息¦云台坐标信息¦方位信息¦变倍信息¦预置位¦串口OSD¦网口OSD¦图片OSD¦人数统计¦环境音量¦设备经纬度坐标¦超感信息 音频采样频率:G.711A/G.711U：8KHz¦G.711A/G.711U：16KHz 人脸检测:支持效果优先、速度优先、周期优选三种人脸抓拍优选模式，支持人脸角度过滤； 支持人脸、人体抓拍，支持人脸属性提取； 人脸属性：性别、年龄段、戴眼镜、戴口罩； 周界布防:支持越界检测、区域入侵、进入区域、离开区域； 支持机动车、非机动车、行人目标分类检测抓拍及布防 人数统计:人流量统计：支持总人数、进入人数、离开人数统计，支持滞留人数三级报警，支持人数统计清零； 人员密度检测：支持人员密度三级报警 自动跟踪:支持对画面中的机动车、非机动车、行人目标进行分类跟踪，达到预设跟踪时间后自动返回初始位置 行为分析:人员聚集¦快速移动¦停车检测¦徘徊检测 场景检测:物品搬移¦物品遗留 人脸属性—人脸检测:性别¦年龄段¦戴眼镜¦戴口罩 水尺检测:水尺检测：实时显示水位数据，支持高水位报警、低水位报警 普通事件:运动检测¦遮挡检测¦声音检测¦报警输入¦报警输出 水平范围:360°连续旋转 水平最低转速:0.1°/s 水平最高转速:240°/s 垂直范围:-15°~90° 垂直最低转速:0.1°/s 垂直最高转速:80°/s 云台精度:±0.1° 巡航模式:预置位巡航、轨迹巡航、录制巡航 巡航个数:16 预置位个数:1024 水平预置位转速:300°/s 垂直预置位转速:80°/s 网络协议:IPv6¦L2TP¦IPv4¦ARP¦TCP¦UDP¦PPPoE¦DHCP¦RTP¦RTSP¦DNS¦DDNS¦NTP¦FTP¦UPnP¦HTTP¦SNMP¦802.1X¦SIP¦HTTPS¦RTCP¦RTMP¦IGMP¦ICMP¦TLS1.2¦TLS1.3 兼容接入 :ONVIF¦GB/T 28181¦GA/T 1400¦API UNP:UNP1.0和UNP2.0 音频输入:1入 音频输出:1出 告警输入:2入 告警输出:1出 串口:1路RS485串口(防护等级6000V) 网口:RJ45 10M/100M自适应以太网电口 BNC:支持 电源:DC12V±10% 功耗模式:低功耗¦全功耗 功耗:全功耗模式：最大功耗36W（夜晚+智能+云台+补光）； 低功耗模式：4.05W（4G保活）， 4.25W(4G预览）；4.75W（白天+智能）；27W(夜晚+智能+补光灯）； 电源接口:5.5mm圆孔接口 重量:3.4Kg 外形尺寸:Φ220mm×370mm 外壳材质:铸铝+塑胶 防水防尘:IP66 温度:-40℃~65℃ 湿度:5%~95%RH(无冷凝) | 10
8 | 球机室外吊装支架 | 使用环境:室外 尺寸:Φ116.5mmx239mm(Φ4.6” x9.4”) 重量:0.67kg(1.5lb) 材质:铝合金 | 10
9 | 150W太阳能板 | 电池片材质（太阳能板）:单晶硅 峰值功率（太阳能板）:150W 电池片（太阳能板）:182mm高效单晶 转换效率（太阳能板）:22% 寿命（太阳能板）:20年 输出接口（太阳能板）:塑胶航空插头 尺寸（太阳能板）:1040mm*760mm*30mm 重量（太阳能板）:7.8KG 工作温度（太阳能板）:-40℃~+85℃ | 10
10 | 太阳能胶体款配件C | 接口（配件）:一端2个M20P尼龙大头，正负极串联，另一端无头半剥165+10 长度（配件）:3.5米 | 10
11 | 150W太阳能板支架(单板) | 使用环境（光伏支架）:适用于监控杆安装场景，使用抱箍安装 尺寸（光伏支架）:866mm*845mm*579mm 重量（光伏支架）:17KG 适用抱杆直径（光伏支架）:120~180mm 材质（光伏支架）:Q235镀锌钢 适配范围（光伏支架）:SLR-G300光伏板单板安装 | 10
12 | 250AH太阳能胶体电池 | 额定容量（胶体电池）:3000Wh（10hr，1.80V/单体，25℃） 类型（胶体电池）:胶体电池 额定电压（胶体电池）:12V 工作电压范围（胶体电池）:11-13V 循环寿命（胶体电池）:100%循环深度＞550次 尺寸（胶体电池）:522mm*268mm*229mm 重量（胶体电池）:71KG 工作温度（胶体电池）:放电：-45°C～50°C；充电：-20°C～45°C；储存：-30°C～40°C | 10 | 冻土层以下地埋，配备防水保温箱体，预留操作井，便于后期维护，井内填埋保温及防水材料。
13 | 8盘位16路网络视频录像机 | 视频解码格式:支持超级265（高级模式、基础模式）、H.265、H.264 本地人机解码能力:超级265/H.265： 2 x 16MP@30, 2 x 12MP@30, 4 x 4K@30, 6 x 5MP@30, 8 x 4MP@30, 9 x 4MP(2560*1440)@25, 10 x 3MP@30, 16 x 1080P@30 H.264：2 x 16MP(4800*2688)@30, 2 x 12MP@30, 2 x 4K@30, 4 x 5MP@30, 6 x 4MP@30, 8 x 3MP@30, 14 x 1080P@30, 16 x 720P@30 注：超级265/H.265下，9路4MP满显仅支持2560*1440分辨率 接入带宽:320Mbps 转发带宽:160Mbps IPC接入路数:16路 RCA音频输入:1路 输出口说明:支持1个HDMI、1个VGA；HDMI和VGA异源输出；HDMI最高支持4K显示输出（NVR-B300-E8@64-X默认同源，可切换至异源） RCA音频输出:1路 盘位:8盘位 硬盘容量:每个接口均支持500GB/1TB/2TB/3TB/4TB/5TB/6TB/8TB/10TB/12TB/14TB/16TB 等容量硬盘 网口:2个，RJ45 10M/100M/1000M自适应以太网电口 USB:2个USB2.0;1个USB3.0 RS485:1个 报警输入:16路 报警输出:4路 RTMP:支持 下行ONVIF:支持（仅Profile S） 国标接入:支持 视图库接入（上行）:支持 | 1 | 根据采购方要求对接指定视频接入平台，供应商负责平台接入调试，并承担一年平台接入管理费用。
14 | 10TB企业级硬盘 | 10TB企业级硬盘(容量:10TB 接口类型:SATA 尺寸:3.5英寸 硬盘类型:企业级 转速:7200RPM 缓存:256MB ) | 9
说明： | 施工地点：省道232线K33至K74，省道319线K20至K80范围内共计10处施工点位。 供应商需取得设备厂家授予的经销授权。 供应商需在阿勒泰本地提供专业运维团队支撑，提供7*24小时运维支持。