## 直播设备
报价单
序号 | 项目 | 参数 | 响应参数（不可照抄甲方参数，需按照产品实际参数逐条填写（不低于甲方参数），否则视为无效报价,有▲标记的为核心参数，参数值必须为确定数值，例如有些产品“服务年限≥3年，尺寸≥2.2M”，报价时必须填写确定年限3年或者4年等，尺寸按照实际填写，如尺寸2.3M等） | 品牌型号（按照序号分别列明，且与政采云响应一致） | 单价 | 总价
1 | 电商直播间套装 | ▲1、直播一体机 4台 分辨率≥1920*1080，像素≥5000万；支持4K拍摄，屏幕可旋转；内置电池≥10000mAh；支持有线千兆以太网、无线Wi-Fi、5G全网通；麦克风可陈列识音，5-7米以内精准给音，且智能降噪；连续直播超过48小时温度在≤50摄氏度；最大光圈1.4-2.0之间；摄像头可上下调节，能实现极速精准对焦；接口包含但不限于SIM卡、USB、HDMI、RJ45、音频接口(输入输出）等；屏幕亮度≥400尼特；扬声器需全频喇叭+低音振膜；支持蓝牙5.0；支持Wi-Fi-6；质保年限：提供至少3年以上原厂质保服务。 ▲2、直播背景墙 2个 产品材质：特厚宣绒布；产品尺寸：≥2.2m*2.5m；安装方式：自带打孔，无痕挂钩固定。 ▲3、地拉式绿幕 4个 产品尺寸：≥2m*2m绿幕。 4、手机直播套装 10套 含支架（可调节、稳定性好）、补光灯（灯光包含冷暖日三色）、无影灯，声卡（无线蓝牙、智能降噪、兼容手机、电脑、适用各种直播APP)，电容式麦克风（5V)、监听耳机(兼容手机、笔记本、电脑、声卡等设备、传输距离约30米，Type-c接口、无线蓝牙、频率范围2.4GHz-2.5GHz、支持内录功能、续航时长≥5小时）。 5、短视频处理软件 4套 兼容PC、移动端主流操作系统，会员权益包括模板素材、AI功能、大容量的云空间、专属会员通道，使用期限≥3年。 ▲6、直播投屏 4台 ≥32寸触摸大屏；亮度≥350cd；内存≥8+256G；触摸类型：红外触控；接口需包含电源接口、RJ45、USB3.0、HDMI、音频接口；网络接口支持双频Wi-Fi/百兆网口；扬声器配置≥10W：支持但不限于Miracast、AirPlay、DLNA等无线投屏和HDMI、USB等有线投屏；兼容PC端、移动端主流操作系统；支持高清分辨率1920*1080P/2K/4K；支持手机、平板等设备屏幕的实时镜像投射，支持全屏显示和窗口显示；支持但不限于USB供电或外接电源适配器供电；具有导播题词功能；质保期至少1年，质保期内，非人为损坏提供免费维修或更换服务。 ▲7、音响 4套 RMS功率（持续功率）：主音箱≥30W；平坦度：±3dB以内；输入接口：包含但不限于3.5mm音频输入接口。 8、直播单反套机 4台 相机参数要求：全画幅，CMOS传感器；不低于2000万像素；支持连续自动对焦和眼部识别对焦等功能；支持4K或更高分辨率的视频拍摄，帧率不低于30fps；ISO 100-25600或以上；像素2000-3000万；RAW照片输出14bit;视频采样：4:2:2，具备机身防抖或镜头防抖功能；连拍速度最高约40张/秒（电子快门）；支持Wi-Fi、蓝牙等无线连接功能，方便与手机、电脑等设备传输数据；镜头参数：与相机品牌相匹配；标准变焦镜头；恒定光圈或至少在广角端具备较大的光圈值（如f/2.8或更大）；具备镜头防抖功能；快速、准确的自动对焦速度，匹配相机的对焦系统；供应商需提供至少一年的质保服务，包括设备保修、技术支持等。在质保期内，如设备出现非人为损坏的质量问题，供应商需负责免费维修或更换。 9、灯光 4套 摄影灯、深抛灯箱、长条柔光箱+网格、球形灯箱（一对）、无影灯、环形补光灯（一对）、八角灯箱（一对）等。 ▲10、视频采集卡 4套 支持4K（3840x2160）或更高分辨率的视频采集；支持1080p以上视频输出；支持48h时间稳定直播；支持HDMI视频输入格式；兼容Windows、macOS等主流操作系统，以及常见的视频编辑软件（如Adobe Premiere Pro、DaVinci Resolve等）；含视频采集卡及必要的配件，如连接线、驱动光盘等；至少1年质保，包括设备保修、技术支持等。 11、无线麦克风 4套 一拖二无线带领夹，单次充电至少支持连续使用4小时以上；换能方式：动圈式或电容式；频率响应：至少覆盖人声主要频段；灵敏度：-54dB±3dB（0dB=1V/Pa at 1kHz）；信噪比：≥70dB；接收端兼容性：应兼容大多数专业音频接收器、混音器以及带有音频输入接口的电脑、移动设备。提供至少1年的质保服务，涵盖非人为损坏的维修或更换。 12、配件线缆及环境建设 HDMI线、专用直播线、相机直播电源、无线收音器4台（支持但不限于OTG立体声、电池容量≥5000mAh、兼容手机电脑平板、支持音效特自定义、内置专业音效处理芯片、续航≥8小时、抗干扰性强、信噪比：100-105dB、支持监听、可连接麦克风；适用场景：直播带货、户外直播、教学直播）、手持云台10台（智能防抖、磁吸设置、快速拆装、一键切换横竖拍、高精度无刷电机、电池容量≥2000mAh；云台类型：三轴云台；适用场景：外出直播。）、直播架10台（带大环灯）、移动固态硬盘8台（≥2T；支持USB 3.0或以上版本的高速接口；连续读取速度≥200MB/s，连续写入速度≥150MB/s；支持但不限于UASP（USB Attached SCSI Protocol）等高效数据传输协议；兼容主流操作系统，无需额外安装驱动程序；支持自动休眠；提供至少一年的质保服务；含移动固态硬盘及必要的配件，如数据线、说明书等）、磁吸散热器20台（双核手机散热器；至少能在30分钟内将手机温度降低至安全范围内；采用半导体制冷或风冷散热技术；内置电池供电，单次充电支持连续使用≥2小时）、补光板20块（600D高密度加厚涤棉材质，直径80cm，适用拍照/直播/户外/室内）、相机储存卡4个（匹配相机；≥256G；具备写保护开关）、货架4个（中型货架；层高可调； 至少4层主架；长120*宽40*高200；承重150KG及以上）、防尘柜4个（最大承重35KG-55KG;防腐耐潮;长100*宽40cm*高180cm）、插线板16个（单个不少于6位5孔）、直播间环境建设等。
合计