## Sheet2
报价单
物品名称 | 产品规格 | 品牌 | 响应参数（不得完全照抄甲方参数，否则视为无效报价） | 单位 | 单价（元） | 数量 | 金额（元） | 金额（元） | 图片
可移动多媒体一体机 | 一、屏体及触控技术要求： 1、屏体采用A规屏，显示尺寸≥98英寸，分辨率≥3840*2160；可视角≥178° 采用厚度≤3.2mm AG防眩钢化玻璃，玻璃硬度≥莫氏7级，可达到石英抗划等级，屏体表面强度≥100MPa 2、触控响应时间≤4ms；扫描速度首点≤2ms，连续点≤2ms；定位精度≤0.1mm；最小识别直径≤2mm；触控书写延迟≤15ms；光标移动速度≥130帧/秒，触摸高度≤1mm 3、色彩覆盖率不低于110%，在Windows系统4K分辨率下，屏幕刷新率可达60Hz画面无闪烁；屏幕最高灰阶≥256 4、采用红外全贴合触控技术、光影偏差为0 5、触控分辨率不小于32768*32768，在Windows与Android下均支持40点同时触控 二、安全性要求： 1、采用物理减滤蓝光设计，无需其他操作即可实现防蓝光，在源头减少有害蓝光波段能量，有害蓝光波长415～455nm＜30% 2、通过DC调光技术、直流信号控制背光亮度，实现稳定光源无频闪，摄像设备拍摄时画面无条纹闪烁（提供CMA或CNAS认证检测机构出具的检测报告并加盖公章） 3、满足《GB 40070-2021儿童青少年学习用品近视防控卫生要求》，亮度均匀性≥70%，闪烁等级≤-30dB（60Hz）（提供CMA或CNAS认证检测机构出具的检测报告并加盖公章） 4、嵌入式系统可一键进行硬件系统检测（支持无PC状况下使用），检测类型包括设备类型、设备序列号、屏体信息、屏体温度、CPU使用情况、内存使用情况、存储空间、固件版本信息、厂家信息、内置电脑序列号、系统盘信息、系统CPU使用率、系统内存使用率、显卡驱动等信息；当检测出有问题时，可提供二维码扫码报修； 三、教学要求： 1、整机前置接口：≥1路HDMI IN接口（非转接），≥2路USB3.0接口，≥1路USB Type-C接口（Type-C接口具备音频、视频、数据、触控、充电等功能，外接电脑可调用交互设备、麦克风、音响、摄像头等使用权限）;（提供具有CMA或CNAS标识的检测报告复印件并加盖公章） 2、整机后置接口RJ45≥1路，音频输入≥1路，RS232≥1路，VGA输入接口≥1路，≥2路HDMI IN，≥1路HDMI OUT；（提供具有CMA或CNAS标识的检测报告复印件并加盖公章） 3、无需打开智能交互平板背板，前置接口面板和前置按键面板支持单独前拆；（提供具有CMA或CNAS标识的检测报告复印件并加盖公章） 4、智能 交互平板前置中文物理按键≥7个，通过前置物理按键实现录课、触控开关、音量调节、关闭窗口、恢复出厂设置、截屏、多任务、悬浮菜单自定义等功能；（提供具有CMA或CNAS标识的检测报告复印件并加盖公章） 5、智能 交互平板采用不低于12核国产化驱动芯片，Android 系统版本不低于14.0，内存≥8GB，存储≥64GB（提供具有CMA或CNAS标识的检测报告复印件并加盖公章） 6、采用针孔阵列发声设计，智能交互平板下边框具有6个发声单元，总功率≥60W, 扬声器在100%音量下，1米处声压级≥90dB，10米处声压级≥80dB；谐振频率不高于260Hz;（提供具有CMA或CNAS标识的检测报告复印件并加盖公章） 7、内置一体化超高清5K摄像头，单颗摄像头有效像素≥1900W，可输出最大分辨5104*3864的图片与视频，支持搭配AI软件实现自动点名点数功能。（提供具有CMA或CNAS标识的检测报告复印件并加盖公章） 8、内置非独立外扩展的8阵列麦克风，拾音角度≥180°，可用于对教室环境音频进行采集，拾音距离≥12m 9、可接入无线麦克风，通过平板内置音箱扩声，通电不开机状态下也能使用无线麦克风通过本机音箱扩声； 10、智能 交互平板内置蓝牙Bluetooth 5.4模块，支持连接外部蓝牙音箱播放音频;（提供具有CMA或CNAS标识的检测报告复印件并加盖公章） 11、智能 交互平板内置Wi-Fi6无线网卡，在Android和Windows系统下，可实现Wi-Fi无线上网连接、AP无线热点发射且支持自定义设置热点名称和密码，在双系统系统下支持无线设备同时连接数量≥32个 二、内置OPS电脑 1.80pin Intel通用标准接口,即插即用，易于维护； 2.尺寸长度≥220mm，厚度≤30mm 3.CPU采用Intel第12代及以上平台处理器酷睿I5处理器； 4.内存：≥8G DDR4； 5.硬盘：≥256G SSD固态硬盘； 6.接口：整机非外扩展具备5个USB接口；具有独立非外扩展的视频输出接口：≥1路HDMI等； 移动支架；承重 300kg以内 | 参考型号： 鸿合HD-98F2 | 1、不得完全照抄甲方参数，否则视为无效报价） 2、使用“响应”字样，不写参数的，报价无效。 3、核心参数需要具体数值（标红部分），否则报价无效 4、需要提供CMA或CNAS认证检测机构出具的检测报告并加盖公章，以PDF格式上传到响应附件中，没有或不全视为无效响应。 | 台 | 30000 | 3 | 90000 | 90000 | =DISPIMG("ID_0914FFCBE99A488EA07A02314993B1FB",1)
平板电视 | 屏幕尺寸：100英寸；屏幕分辨率：超高清（3840×2160） HDR显示：支持 屏幕比例：16:9(宽屏) 光源类型：LED背光 屏幕类别：以实物为准 智能电视：智能电视 RAM内存（运行内存）：4G，可挂墙 ROM存储（存储内存）：128G 边框材质：塑料 机身颜色：黑色 | 参考型号：海信电视 100E5K | 1、不得完全照抄甲方参数，否则视为无效报价） 2、使用“响应”等字样，不写参数的，报价无效。 3、核心参数需要具体数值（标红部分），否则报价无效 | 套 | 9400 | 1 | 9400 | 9400 | =DISPIMG("ID_B8D9D3BE98D34EDBA7ACFBECEFF4D913",1)
台式计算机 | 1.国产一线品牌台式机； ★2.CPU：核心数≥8核16线程； 主频≥3.2GHz； 3.硬盘：≥512G SSD M.2固态； 4.内存：≥16GB DDR4 3200内存； 5.键盘鼠标：含原厂USB接口防水抗菌键鼠套装； 6.数据接口：USB 接口≥6个，1个VGA、1HDMI； ★7.电源：≥260W 电源； 8.显卡：显卡频率≥2000MHz； 9.集成1000M网卡； 10.网络同传，硬盘还原功能； 11.显示器：不小于23.8寸"16:9 LED，1920x1080，低蓝光背光液晶显示器与主机同品牌； 12.操作系统：支持windows10及以上操作系统； ★13.机箱：＜9L支持定制化机箱小巧节省桌面空间； | 参考型号：联想启天M540（C） | 1、不得完全照抄甲方参数，否则视为无效报价） 2、使用“响应”字样，不写参数的，报价无效。 3、核心参数需要具体数值（标红部分），否则报价无效 | 套 | 4570 | 32 | 146240 | 146240 | =DISPIMG("ID_857DFDD4D05A442F951BD92F844863F4",1)
A3黑白打印机 | 1、A3黑白网络打印、复印机 2、打印复印速度≥21张/ 分钟 3、内存≥256MB， 4、要求：网络打印、网络扫描，双面打印， 5、纸盒≥350页 6、连续复印1-999页，过纸厚度60克至216克 |  | 1、不得完全照抄甲方参数，否则视为无效报价） 2、使用“响应”字样，不写参数的，报价无效。 3、核心参数需要具体数值（标红部分），否则报价无效 | 台 | 4700 | 2 | 9400 | 9400 | =DISPIMG("ID_F879563124DC493AB392B9481ED3AAF2",1)
255040