## Sheet1
序号 | 采购类别 | 参数要求 | 响应品牌及参数 | 单位 | 单价 | 数量 | 总价
LED | 可拼接显示器（室内全彩LED显示屏） | 1.产品规格：PH1.86； 2.像素点间距：≤1.86mm； 3.像素密度≥288906点/m²； 4.模组尺寸：320mm×160mm； 5.模组分辨率≥172*86； 6.箱体平整度≤0.05； 7.支持单点亮度矫正，单点颜色矫正； 8.白平衡亮度(nit)≥800； 9.色温(k)介于2000～15000； 10.水平/垂直视角≥160°； 11.亮度均匀性≥98.3%,色度均匀性介于±0.003 Cx,Cy内； 12.对比度≥8000:1； 13.最佳视距(m)为1.5m-3m之间； 14.刷新率≥3840HZ； 15.换帧频率为60HZ； 16.灰度等级为灰度(bit)14～16； 17.模组驱动方式为恒流驱动； 18.使用寿命≥200000小时； 19.产品符合IEC 62471:2006标准的光生物安全及蓝光危害评估检测的无危害类要求(豁免级),具备防蓝光护眼模式； 20.平均无故障使用时间不低于200000小时； 21.像素坏点率≤1/100000,无连续失控点； | 按照实际品牌规格型号响应参数，照抄甲方给定参数的视为无效报价 | ㎡ | 5000 | 8.17 | 118940
| 可拼接显示器（全LED接收卡） | 1.集成12路HUB75接口，无需再配转接板，更方便，成本更低 2.单卡控制面积：常规：128×1024像素，PWM:256×1024像素 3.减少接插连接件，减少故障点，故障率更低 4.支持常规芯片实现高刷新、高灰度、高亮度 5.支持市场主流常规芯片、PWM芯片、士兰芯片 6.全新灰度引擎，低灰度表现更佳 7.可消除单元板设计引起的某行偏暗、低灰偏红、鬼影等细节问题 8.支持高精度的色度、亮度一体化逐点校正 9.支持静态到128扫之间的任意扫描类型 10.支持灵活抽点、抽行抽列、数据组偏移，可轻松实现各种异型屏、创意显示屏 11.卡支持32组RGB信号输出 12.支持箱体标定标序 13.支持超大带载面积 14.支持DC3.8V~5.5V超宽工作电压 15.运输及存储温度为-40℃至125℃ 16.工作温度范围为-25℃至75℃ 17.和显示器配套 | 按照实际品牌规格型号响应参数，照抄甲方给定参数的视为无效报价 | ㎡ | 600 | 8.17
| 可拼接显示器（电源） | LED专用电源。1、保护功能：输入欠压保护，过载保护，短路保护，过压保护。异常解除，自动恢复正常工作。 2、输出功率：220W。 3、额定输入电压：200-240Vac。 4、输出电压：4.5V。 5、和显示器、接收卡配套 | 按照实际品牌规格型号响应参数，照抄甲方给定参数的视为无效报价 | ㎡ | 300 | 8.17
| 可拼接显示器（LED视频处理器） | 1.支持1路DP1.2、1路HDMI2.04K输入，支持2路HDMI1.4和2路DVI输入。 2.支持最大带载1048万像素，最宽16384像素，或最高8192像素 3.支持最大输入分辨率4096×2160@60Hz,支持自定义分辨率设置 4.支持16路千兆网口输出 5.支持对视频信号任意切换，裁剪，拼接，缩放 6.支持6画面显示，位置，大小可自由调节 7.支持精确颜色管理，调整显示屏色域 8.支持视频同步锁相技术 9.支持独立音频输入输出 10.支持HDMI和DP音频解析输出 11.支持LAN口控制 12.支持手机端APP控制 13.支持RS232串口协议控制 14.支持主动式3D显示功能 15.支持HDCP协议的高带宽数字内容保护技术 16.支持亮度和色温调节 | 按照实际品牌规格型号响应参数，照抄甲方给定参数的视为无效报价 | 套 | 25000 | 1
| 可拼接显示器（控制软件） | 1.配置显示屏的性能参数，如：LED显示屏视觉刷新率，灰度级数，移位时钟频率等； 2.配置显示屏的传输方式和方向； 3.配置控制器映射位置和大小； 4.保存和加载控制系统参数； 5.周期刷新显示屏控制系统的工作状态 ； 6.读取显示屏校正系数，手动调节显示屏的校正系数； 7.上传校正数据到控制系统； | 按照实际品牌规格型号响应参数，照抄甲方给定参数的视为无效报价 | 套 | 25000 | 1
| 可拼接显示器（线材） | 国标线材：长排线、成品网线、三芯线 |  | 批 | 3400 | 1
| 可拼接显示器（配电箱） | 20KW |  | 台 | 3537 | 1
| 可拼接显示器（含包边结构） | 钢结构定制 |  | ㎡ | 700 | 12
| 可拼接显示器（安装调试培训） | 安装、调试、培训等 |  | ㎡ | 450 | 12