## Sheet1
馈线管道维修工程量清单
序号 | 分部分项 | 特征描述 | 计量单位 | 工程量
1 | 挖沟槽土方 | 1.土壤类别：一、二类土 2.挖土深度：2米 | m³ | 510.84
2 | 回填方 | 1.密实度要求：夯填2.填方材料品种：素土3.填方来源、运距：县垃圾场，15公里 | m³ | 387.36
3 | 余方弃置 | 1.废弃料品种：一、二类土2.运距：15公里 | m³ | 128.48
4 | 垫层 | 1.垫层材料种类、配合比、厚度：现浇砼C20 | m³ | 28.38
5 | 直形墙 | 1.混凝土种类：预拌2.混凝土强度等级：C25 | m³ | 99.83
6 | 沟盖板 | 1.混凝土种类：预拌2.混凝土等级强度C25 | m³ | 37.84
7 | 现浇构件钢筋 | 1.钢筋种类、规格Φ10 | t | 3.96
8 | 现浇构件钢筋 | 1.钢筋种类、规格Φ16三级钢 | t | 5.734