## Sheet1
项目配置清单
序号 | 名称 | 数量 | 技术参数 | 投报单价（万元） | 投报总价（万元） | 备注
套
1 | 350兆语音自组网设备 | 3 | 1、工作频率范围：350MHz-400MHz |  |  | 配备1个防空箱（能够容纳三套自组网设备及配件）；每套自组网设备配置2块原厂原装电池、天线支架、吸盘天线、电源适配器、背包等。
2、设备工作时长：≥8h（常温环境下15%发射）
3、充电时长：3小时内可将设备从0%充电至100%。
4、制式标准：PDT
5、发射功率：≥10W可调
6、重量：≤3.5kg（含电池、手麦、天线等配件）
7、工作温度：-30℃至+50℃
8、防尘防水：≥IP67
9、组网节点数：≥20
2 | 设备控制器 | 6 | 1、屏幕尺寸≥11.5英寸，屏占比≥86%，分辨率≥2200 × 1440，229 ppi，色彩≥1670万色。
2、屏幕特性：屏幕刷新率≥120Hz柔光屏，支持电容触摸屏，多点触控，支持10点触控。
3、性能和续航：处理器性能≥骁龙870性能，电池容量≥7000mAh，支持≥22.5W快速充电功能。
4、摄像配置：后置摄像≥1300万像素，前置摄像≥800万像素。
5、软件特性：提供远程PC功能，内置专属PC级WPS Office、支持超级中转站、多设备通信共享、多屏协同、超级终端等功能。
3 | 显示单元 | 11 | 1、屏幕尺寸≥11.5英寸，屏占比≥86%，分辨率≥2200 × 1440，229 ppi，色彩≥1670万色。
2、屏幕特性：屏幕刷新率≥120Hz柔光屏，支持电容触摸屏，多点触控，支持10点触控。
3、性能和续航：处理器性能≥骁龙870性能，电池容量≥7000mAh，支持≥22.5W快速充电功能。
4、摄像配置：后置摄像≥1300万像素，前置摄像≥800万像素。
5、软件特性：提供远程PC功能，内置专属PC级WPS Office、支持超级中转站、多设备通信共享、多屏协同、超级终端等功能。