## 石材踏步修复
室内外石材踏步破损更换
序号 | 规格 | 数量 | 材料 | 面积（M²）
一 | 行政楼室外正门台阶
1 | 1230X310mm | 1 | 鄯善红，花岗岩 | 0.3813
2 | 310X310mm | 3 | 鄯善红，花岗岩 | 0.2883
3 | 1220X310mm | 5 | 鄯善红，花岗岩 | 1.891
4 | 1220X310mm | 3 | 鄯善红，花岗岩 | 1.1346
5 | 780X310mm | 1 | 鄯善红，花岗岩 | 0.2418
6 | 450X310mm | 1 | 鄯善红，花岗岩 | 0.1395
7 | 900X310mm | 1 | 鄯善红，花岗岩 | 0.279
二 | 行政楼室外东侧台阶
1 | 620X310mm | 3 | 鄯善红，花岗岩 | 0.5766
2 | 320X140mm | 1 | 鄯善红，花岗岩 | 0.0448
3 | 600X700mm | 1 | 鄯善红，花岗岩 | 0.42
三 | 行政楼室外西侧台阶
1 | 1230X320mm | 4 | 鄯善红，花岗岩 | 1.5744
2 | 1230X210mm | 2 | 鄯善红，花岗岩 | 0.5166
四 | 后勤楼室外西侧门
1 | 1150X620 | 2 | 鄯善红，花岗岩 | 1.4334
五 | 外墙干挂
| 600X900mm | 1 | 芝麻灰 花岗岩 | 0.54
六 | 行政楼室内西侧楼梯
| 1175X300mm | 3 | 芝麻灰 花岗岩 | 1.0575
| 1275X300mm | 2 | 芝麻灰 花岗岩 | 0.765
七 | 行政楼室内东侧楼梯
| 1175X300mm | 5 | 芝麻灰 花岗岩 | 1.7625
八 | 行政楼室内中间楼梯
| 1340X300 | 1 | 芝麻灰 花岗岩 | 0.402
注： | 包含原石材拆除，新石材的材料，加工，磨边，运输搬运，铺贴，安装水泥砂浆辅材等。

## 高墙修复
高墙内外墙面修复
一 | 外墙情况 | 次/处/米 | 单价 | 合计 | 备注
1 | 较严重，面积较大 | 41 | 750 | 30750
2 | 稍微好点 | 35 | 560 | 19600
3 | 墙面洞口 | 6 | 320 | 1920
| 合计： |  |  | 52270
二 | 内墙情况 | 次/处
1 | 较严重，面积较大 | 39 | 750 | 29250
2 | 稍微好点 | 11 | 560 | 6160
3 | 墙面洞口 | 10 | 320 | 3200
4 | 底部墙裙水泥涨裂X高0.6m | 1600 | 22 | 35200
5 | 脚手架，电钻，切割机等机械费用 | 1 | 3500 | 3500
| 合计： |  |  | 77310
| 总计： |  |  | 129580
说明 | 高墙，内外伸缩缝处墙面开裂，脱皮，顶端由于金属线管生锈，导致水泥脱落，高度4.5M。
施工做法：
1 | 开凿，切割，剔除空鼓墙面。
2 | 建筑垃圾清运
3 | 金属管外露刷防锈漆处理。
4 | 水泥砂浆抹平收光
5 | 网格布外墙腻子批灰
6 | 预埋成品收缩缝
7 | 外墙涂料粉刷