## sheet1
经济贸易与管理学院文科2号实验楼会议设备维修报价
序号 | 产品名称 | 问题现象 | 技术参数 | 数量 | 单位 | 备注
1 | 室内LED全彩屏 | 屏幕短路、单元板整版不亮、在点斜扫描时，规律性的间隔不亮显示画面重叠、全亮时有一行或者几行不亮、全亮时有单点或者多点不亮、显示杂乱，但输出到下一版的信号正常、显示缺色、输出有问题。需要更换。同时需要存储同类型板不少于1平米 | 1、LED显示屏采用≤1.25mm点间距，像素点密度≥640000点/m²； 2、LED显示屏采用一次成型压铸铝箱体，全金属自然散热结构，无风扇，波浪形散热片，无孔，防尘设计。宽600mm*高337.5mm，标准16:9比例，每平米重量≤25kg 3、采用多层 PCB 设计， 一体化驱动控制, PCB表面沉金处理，采用抗消隐设计，无“毛毛虫”“鬼影”跟随现象 4、LED显示屏像素失控率≤≤0.000001,无常亮点。 5、箱体带测试按键，可实现红、绿、蓝、白四种单色显示， 横扫、竖扫等方式扫描显示。 6、接插件：浮动式接插件，模组和驱动板之间采用浮动式接插件，具有嵌合纠偏功能，使连接更稳定。 7、换帧频率50&60Hz，刷新率≥3840Hz 8、具备亮、暗线修复功能，最大亮度≥600cd/㎡，持通过配套软件 0-100%无级调节；亮度均匀性≥98%，最大对比度≥10000:1，色度均匀性在±0.003Cx,Cy之内。 9、显示屏箱体平整度≤0.1mm，箱体间缝隙≤0.1mm。 10、NTSC 色域覆盖率≥120%。 11、箱体连接方式：箱体之间级联线从箱体预制孔穿过，美观整洁，不占箱体外部空间。 12、维护安装方式：电源、模组、接收卡，HUB 卡全前维护，支持热插拔。可前、后安装，贴墙安装，无需预留空间。 13、LED显示屏观看水平视角≥170°、垂直视角≥170°。 14、灰度等级：亮度50%时16bit，亮度20%时15bit，调低亮度时保持较高灰度。 15、产品高动态色域：搭配 HDR 系统卡，可实现即高动态范围图像显示效果。 16、模组采用磁悬浮安装方式，平整度有保证。 17、LED 箱体支持 X/Y/Z 六向调节。 18、信号传输：采用数字化网络传输技术或标准化HDMI传输技术。 19、自动 gamma 矫正技术设置。 20、具备故障自诊断及排查功能。 21、具有箱体拼接、自动对位设计功能，动态节能，降低功耗功能，自检技术。 22、显示屏无起泡、裂纹、毛刺、锈蚀等象。符合盐雾10 级要求。 23、防护等级：IP5X。 24、LED显示屏符合GB/T20145-2006标准的光生物安全及蓝光危害评估检测的无危害类要求；产品通过低蓝光测试。 25、燃烧试验通过V-0要求。 26、显示屏具有LED驱动器，包括其他的LED显示屏及LED驱动芯片的驱动方法。 27、LED显示屏具有白平衡的调节方法及装置、具有色域系数处理方法及装置，校正数据的获取方法及装置。 28、LED显示屏具有安全性加密及海量图像演示播放功能。 29、LED显示屏具有坏点监测告警及多点智能温度测量功能。 30、产品视觉健康：LED显示屏显示性能应符合视觉健康规范。 31、LED显示屏具有低蓝光认证，符合低蓝光认证标准。 | 4.3 | ㎡
2 | 显示屏电源 | 屏幕短路导致电源烧毁需要更换 | 1、输入电压范围：176VAC-264VAC，额定输入电压：200VAC-240VAC，输入频率：47 Hz/50 Hz/63Hz，输入电流：3A，冷启动冲击电流：50A，效率：86%，空载功耗：5W，额定输出电压：V1:+4.5Vdc/4.41V/4.59V，额定输出电流范围：0～40.0A-40A，稳压精度：±2%-4.41V-4.59V，负载调整率：±2%，温度系数：±0.03%/℃，电压过冲：<5.0%-5%。 2、启动时间：3Sec.-3Sec. 3、纹波噪声：<200mV-200mV 4、动态负载：10%-100%Load:<1000mV(Vp-p)-10%-50%Load:< 600mV(Vp-p)-50%-100%Load:< 500mV(Vp-p)。 5、容性负载：至少 5000uF、短路保护：可长期短路，消除短路后自动恢复工作。 6、过流保护：48~76A 故障消除后自动恢复工作。 | 13 | 台
| 接收卡 | 屏幕短路导致烧毁需要更换 | 1.单卡最大带载 512×384像素，最多支持 24 组RGB 并行数据； 2.支持色彩管理，将显示色域在多个色域之间自由切换，使显示屏色彩更精准。 3.支持18Bit+,使LED显示屏灰阶提升4倍，有效处理低亮时灰度丢失问题，使图像显示更细腻。 4.采用 12 个标准HUB75接口，具有高稳定性和高可靠性，适用于多种环境的搭建； 5.支持逐点亮色度校正，可以对每个灯点的亮度和色度进行校正，有效消除色差，使整屏的亮度和色度达到高度均匀一致，提高显示屏的画质 6.快速亮暗线调节在调试软件上进行快速亮暗线调节，快速解决因箱体及模组拼接造成的显示屏亮暗线，调节过程中即时生效，简单易用。 7.配合支持 3D 功能的独立主控，在软件或独立主控的操作面板上开启 3D 功能，并设置 3D 参数，使画面显示 3D 效果。 8.支持预存画面设置，可以将指定图片设置为显示屏的开机、网线断开或无视频源信号时的画面或者最后一帧画面 | 13 | 张
3 | 话筒 | 声音过轻、噪音大、讲话过程中有回音、开会时信号干扰严重、讲话时有杂音且电流声大、话筒指示灯不亮 | 1、启动时间：3Sec.-3Sec. 2、纹波噪声：<200mV-200mV 3、动态负载：10%-100%Load:<1000mV(Vp-p)-10%-50%Load:< 600mV(Vp-p)-50%-100%Load:< 500mV(Vp-p)。 4、容性负载：至少 5000uF、短路保护：可长期短路，消除短路后自动恢复工作。 5、过流保护：48~76A 故障消除后自动恢复工作。 | 13 | 个
| 音响系统 | 会议室音响无法正常工作； 与无线话筒无法连接输入 | 产品高动态色域：搭配 HDR 系统卡，可实现即高动态范围图像显示效果。 模组采用磁悬浮安装方式，平整度有保证。 LED 箱体支持 X/Y/Z 六向调节。 信号传输：采用数字化网络传输技术或标准化HDMI传输技术 自动 gamma 矫正技术设置。 具备故障自诊断及排查功能。 具有箱体拼接、自动对位设计功能，动态节能，降低功耗功能，自检技术。 | 1 | 个
4 | 会议桌开洞 |  | 1、大小适宜美观，并配有金属环 2、实木会议桌，需专业施工，不得破坏台面 | 13 | 处
| 线束规划整理 |  | 1、会议室内含有大屏、会议视频机，会议话筒，重新布线，需成品金属压条包裹。满足各类会议高清线音频线需要， | 1 | 处
报价包含： 人工 运输 材料 安装及发票 报价单需加盖公章上传（PDF格式） 合同签订后 1个工作日完成