## 翼闸款
门禁闸机配置清单（人脸识别+刷卡）
序号 | 名称 | 产品类别 | 技术规格 | 单位 | 数量 | 备注 | 图片
1 | 人员通道左边道 | 有刷通用翼闸 | 技术参数： 1.电机类型：直流有刷电机 2.箱体材质：SUS304拉丝不锈钢，1.2mm 3.门翼材质：亚克力(门翼厚度为15mm) 4.通道宽度：600mm 5.红外对数：6对 6.使用环境：室内外 7.设备容量：支持6万张普通卡、3千张来宾卡、18万条事件记录 8.产品尺寸：1207mm*990mm*198mm/315mm（最窄处/最宽处) 9.通行速度：20-60人每分钟，受人员情况和通行模式影响 10.电压功率：AC 100~240V/50~60HZ/ 单通道（一组通道） 11.额定功率：150W 12.工作温度：-20℃~70℃ 13.工作湿度：10% 至95%（不凝聚成水滴） | 台 | 1 | 单机芯左边道闸
2 | 人员通道右边道 | 有刷通用翼闸 | 技术参数： 1.电机类型：直流有刷电机 2.箱体材质：SUS304拉丝不锈钢，1.2mm 3.门翼材质：亚克力(门翼厚度为15mm) 4.通道宽度：600mm 5.红外对数：6对 6.使用环境：室内外 7.设备容量：支持6万张普通卡、3千张来宾卡、18万条事件记录 8.产品尺寸：1207mm*990mm*198mm/315mm（最窄处/最宽处) 9.通行速度：20-60人每分钟，受人员情况和通行模式影响 10.电压功率：AC 100~240V/50~60HZ/ 单通道（一组通道） 11.额定功率：150W 12.工作温度：-20℃~70℃ 13.工作湿度：10% 至95%（不凝聚成水滴） | 台 | 1 | 单机芯右边道闸
3 | 人员通道中间道 | 有刷通用翼闸 | 技术参数： 1.电机类型：直流有刷电机 2.箱体材质：SUS304拉丝不锈钢，1.2mm 3.门翼材质：亚克力(门翼厚度为15mm) 4.通道宽度：600mm 5.红外对数：6对 6.使用环境：室内外 7.设备容量：支持6万张普通卡、3千张来宾卡、18万条事件记录 8.产品尺寸：1207mm*990mm*198mm/315mm（最窄处/最宽处) 9.通行速度：20-60人每分钟，受人员情况和通行模式影响 10.电压功率：AC 100~240V/50~60HZ/ 单通道（一组通道） 11.额定功率：150W 12.工作温度：-20℃~70℃ 13.工作湿度：10% 至95%（不凝聚成水滴） | 台 | 1 | 双机芯中间道闸
4 | 读卡器套件 | 人员通道IC读卡器 | 支持Mifare卡; 支持485、Wiegand协议; 闸机内安装; 读卡频率 13.56MHz; 规格尺寸 90.5x68x1.2（mm） | 个 | 4
5 | 人员通道遥控器 | 人员通道遥控器 | 1、遥控器支持一对多：一个遥控器可以同时控制最多6个通道，一个通道最多支持32个遥控器，空旷条件下遥控距离可达30m。 2、遥控器包含4个按键（自上而下顺序）：进开门、关门、出开门、常开 3、发射频率：868MHz； 4、尺寸 ：80mm*36mm*20mm； 5、供电方式：碱性锌锰层叠电池 23A12V； | 台 | 2 | 4个通道遥控器
6 | 门禁设备 | 通道人脸组件 | 操作系统：嵌入式Linux操作系统； 屏幕参数： 7英寸LCD触摸显示屏，屏幕比例9:16，屏幕分辨率600*1024； 摄像头参数：采用宽动态200万双目摄像头； 认证方式：支持人脸、密码认证方式，可通过 485 接口外接读卡器，也通过 USB 接口外接身份证，实现人证比对功能； 人脸识别：采用深度学习算法，支持照片、视频防假；1:N人脸比对速度≤0.2s，人脸验证准确率≥99%； 存储容量：本地支持50000张人脸、50000张卡（外接读卡器），100000条事件记录； 硬件接口：LAN*1、RS485*1、韦根*1（双向 26/34）、USB*1、电锁*1、门磁*1、报警输入*2、报警输出*1、开门按钮*1； 通信方式及网络协议：有线网络、WiFi；网络SDK、萤石协议、ISAPI、Ehome4.0、ISUP5.0； 使用环境：IP65，室内外环境（室外使用必须搭配遮阳罩）； 安装方式：配合人员通道安装（适用于海康人员通道Pg开孔型号）； 工作电压： DC 12V/2A（可从海康人员通道取电）。 | 台 | 4 | 5万人脸库，支持对接理工学院高校安防平台人脸库系统
7 | 施工及辅材 | 施工及辅材 | 安装配套交换机、网线、电源线、插线板等辅材及安装人工费用、运维服务等 | 批 | 1 | 预估实施费用
合计(元)： | [5 empty] | 38960