## “信息与网络产业学院采购融合创新实训中心”建设服务
信息工程学院信息与网络产业学院采购建设“融合创新实训中心”服务预算清单
序号 | 名称 | 参数 | 数量 | 单位 | 单价（元） | 总价（元） | 备注
1 | 室内环境改造 | 1.拆除钢筋混泥土构造讲台：约16平方米；拆除施工前，项目人员应熟悉图纸和资料，对拟拆除物和周边环境应进行详细查勘，尽量减少对周围环境的损坏，并编制施工方案，对施工人员应进行安全技术交底； 2.拆除地面修复：使用同款同色号瓷砖修复地面，要求修复地面与原地面保持一致，约22平方米；地砖铺贴前，应严格按验收确认的样板套作为标准进行排板，并精心挑选地砖，铺贴完成后，瓷砖空鼓率不得超过单片瓷砖的5%，平整度验收时使用2米的靠尺进行米字靠，误差在三毫米内。 3.下水管道处理：要求填充隔音棉、使用消音棉及阻尼片包下水管。管道高约3米，需与墙体无缝连接； 4.室内墙面乳胶漆：使用专用底层石膏粉人工刷涂找平2遍、专用面层石膏粉人工找平1遍，刷涂品牌无醛乳胶漆，根据设计图调色、跳色并涂刷房间，约450平方米；刷漆时需对室内物品、地面等地方覆盖保护膜； 5.地脚线：根据施工效果图选配地脚线，并使用螺栓安装固定，严禁使用含醛胶制品； 6.单面隔断：要求使用国标龙骨架、石膏板施工，留出分水器检修口。施工工艺：龙骨连接处使用龙骨钳连接，穿心龙骨使用龙骨卡固定，石膏板采用错缝拼接，拼接处倒八字缝，转角处用整板雕刻； 7.轻质隔墙：约50平方米，搭建墙面国标龙骨架，使用品牌石膏板封墙及找平，中间填充隔音棉。并且根据院方要求留出门洞，安装好品牌配套门，做好门洞包边； 8.原洗手台处理：要求无损拆除洗手台，并处理好上下水，要求不漏水、不渗水、不反臭，无安全隐患； 9.品牌高精密遮光纤丝条窗帘8套，做工精细，走线平整并做换线处理，拼接处采用包边美逢的工艺，褶皱圆润饱满横平竖直，窗帘辅料应与主料品质一致，安装使用专业的师傅，涉及登高应持证上岗。 10.吊顶：吊杆要求:安装吊杆预埋件，刷防锈漆，吊杆用直径为8的钢筋制作，吊点问距900mm。安装时上端与预埋件焊接，下端套丝后与吊件连接。安装完的吊杆端头外露长度不小于3mm；吊杆需采用直径为8的钢筋制作，吊点问距900mm，安装完的吊杆端头外露长度不小于3mm；龙骨采用C38龙骨，间距900mm。安装主龙骨时，应将主龙骨吊挂件连接在主龙骨上柠紧螺丝，并根据要求吊顶起拱1/200，要求龙骨架平整，需要避开灯具；问距与板横规格相同，将次龙骨通过挂件吊挂在大搭建龙骨架；要求施工时戴白手套，防止吊顶污染； 11.墙面造型定制：根据装修效果，对相应的墙面进行现场造型的定制，且设计搭配相应的颜色； 12.强电电路及弱电电路改造：根据院方要求，强电改造约160平方，要求国标2.5mm²电线，额定电压为300/500V，额定电流为25A；根据院方要求，弱电电路改造约160平方，要求网线使用超六类网线； 13.室内卫生保洁面积约为160平方，要求保洁施工完后，无任何建筑垃圾、有色污染物、灰尘，保证该房间可立即投入使用； 14.本项目使的所有材料、涉及施工费用应由中标方承担； 15.售后服务：为保证售后服务质量，商家需在1年内出现任何问题24小时之内到场维护，质保期2年。 | 1 | 间 | 49835 | 49835
总计（元）： |  |  | 49835