## Sheet1
办公家具用品
名称 | 规格 | 单位 | 数量 | 备注
单人床 | 1200*2025*1000 | 张 | 80 | ▲1、防火板：符合GB/T15102-2017《浸渍胶膜纸饰面纤维板和刨花板》标准，外观质量：无干花、湿花、无污斑、无表面划痕、无表面压痕、无透底、无纸板错位、无表面孔隙、无颜色不匹配、无光泽不均、无鼓泡、无鼓包、无纸张撕裂、无局部缺纸、无崩边、无影响使用和装饰效果的严重缺陷，静曲强度≥38.2MPa，弹性模量≥5350MPa，表面胶合强度≥1.08 MPa，含水率8-9%，内结合强度≥0.7 MPa，甲醛释放量≤0.02mg/m³ ▲2、PVC封边条：符合QB/T 4463-2013《家具用封边条技术要求》标准：耐干热性、耐磨性、耐冷热循环性检验合格，甲醛释放量<0.05mg/L，可迁移元素（可溶性重金属）铅、镉、铬、汞、砷、钡、锑、硒均<5mg/kg，邻苯二甲酸酯（DBP、BBP、DEHP、DNOP、DINP和DIDP的总量）未检出。 3、白乳胶：符合GB18583-2008《室内装饰装修材料胶粘剂中有害物质限量》标准，苯、甲苯+二甲苯、游离甲醛未检出。 备注：以上标注▲需提供符合的检测报告佐证、不符合要求属于无效投标。
3E椰棕款 | 1200*2000*50 | 张 | 80 | 1、层采用3E环保棕 2、海绵：采用高弹阻燃海绵：符合GB/T10802-2006《通用软质聚醚型聚氨酯泡沫塑料》；QB/T1952.1-2012《软体家具沙发》；QB/T，2280-2016《办公家具 办公椅》标准，物理力学性能拉伸强度≥176KPa,产品用料加工泡沫塑料压缩永久变形≤2.2%，安全性能：试件未发现续燃和阴燃现象,甲醛释放量≤0.02mg/㎡h。 ▲3、阻燃绒布：符合GB 18401-2010《国家纺织产品基本安全技术规范》B类标准，甲醛含量未检出，无异味，可分解致癌芳香胺染料未检出。 正反两用、软硬适中 备注：以上标注▲需提供符合的检测报告佐证、不符合要求属于无效投标。
办公桌 | 1600*800*760 | 张 | 75 | ▲1、中密度纤维板：符合GB/T 11718-2021《中密度纤维板》、GB 18580-2017《室内装饰装修材料人造板及其制品中甲醛释放限量》；GB/T 39600-2021人造板及其制品甲醛释放量分级》；GB/T17657-2013《人造板及饰面人造板理化性能试验方法》、GB/T 17657-2013 《人造板及饰面人造板理化性能试验方法》、GB/T35601-2017《绿色产品评价 人造板和木质地板》标准，含水率5-7%，板内密度偏差±0.3%，静曲强度 ≥45MPa, 弹性模量≥3930MPa，内胶合强度≥0.76MPa, 表面胶合强度≥1.8 MPa, 24h吸水厚度膨胀率≤8%，甲醛释放量达到ENF级≤0.015 mg/m³，挥发性有机化合物：苯、甲苯、二甲苯、总挥发性有机化合物均未检出。 2、木皮：符合GB/T3324-2017《木家具通用技术条件》；GB 18584-2001《室内装饰装修材料木家具中有害物质限量》标准，木材含水率9-10%，甲醛释放量未检出。 ▲3、面漆：符合GB 18581-2020《木器涂料中有害物质限量》标准，苯系物总和含量≤28mg/kg，可溶性重金属含量（铬含量、镉含量、汞含量）未检出，VOC含量≤65g/L, 甲醛含量≤36mg/kg,总铅含量未检出。 4、导轨：符合GB/T 3325-2017《金属家具通用技术条件》；QB/T 3832-1999《轻工产品金属镀层腐蚀试验结果的评价》；GB/T10125-2021《人造气氛腐蚀试验 盐雾试验》；QB/T 2454-2013《家具五金抽屈导轨》标准，过载：垂直向下静载荷、水平侧向静载荷均满足要求，耐久性40000次满足要求，乙酸盐雾试验：连续喷雾≥180h，镀层对基体的保护等级、镀层本身耐腐蚀等级均达10级。 ▲5、三合一连接件：符合GB/T10125-2021《人造气氛腐蚀试验 盐雾试验》; QB/T 3832-1999《轻工产品金属镀层腐蚀试验结果的评价》标准，乙酸盐雾试验：连续喷雾≥180h，镀层对基体的保护等级、镀层本身耐腐蚀等级均达10级。 备注：以上标注▲需提供符合的检测报告佐证、不符合要求属于无效投标。
办公椅子 | 标准尺寸 | 把 | 75 | ▲1、木架基材：采用优质橡木：符合GB/T 3324-2017《木家具通用技术条件》；GB 18584-2001《室内装饰装修材料木家具中有害物质限量》；GB/T 29894-2013《木材鉴别方法通则》；GB/T 18513-2001《中国主要进口木材名称》标准，木材含水率9-10%，木制件外观：无贯通裂缝，无虫蛀现象，无腐朽材，无树脂囊，无节子，无死节、孔洞、夹皮和树脂道、树胶道，无其他轻微材质缺陷，甲醛释放量未检出。 2、西皮：符合GB/T 16799-2018《家具用皮革》标准，禁用偶氮染料未检出，游离甲醛未检出，挥发性有机物（VOC）≤16mg/kg，可萃取的重金属铅、镉均<1 mg/kg。 3、海绵：采用高弹阻燃海绵：符合GB/T10802-2006《通用软质聚醚型聚氨酯泡沫塑料》；QB/T1952.1-2012《软体家具沙发》；QB/T，2280-2016《办公家具 办公椅》标准，物理力学性能拉伸强度≥176KPa,产品用料加工泡沫塑料压缩永久变形≤2.2%，安全性能：试件未发现续燃和阴燃现象,甲醛释放量≤0.02mg/㎡h。 4、采用橡木实木框架，经过防潮、防虫、防腐化学处理，强度高，不变形。 备注：以上标注▲需提供符合的检测报告佐证、不符合要求属于无效投标。
家具维修 | 桌子、椅子、门、门框、床、抽屉、衣柜等 | 批 | 1 | 所有指定房间办公家具需免费维修好
全部采用广东货、保障产品品质。含运输、含安装，十五年质保。